## bus_data
BUS_I | BUS_TYPE | Pd | Qd | Gs | Bs | area | Vm | Va | baseKV | zone | Vmax | Vmin
1 | 1 | 0.002874 | 0.0007203 | 0 | 0 | 1 | 0.99518 | -0.03315 | 0.4 | 1 | 1.1 | 0.9
2 | 1 | 0.0073541 | 0.0018431 | 0 | 0 | 1 | 0.99607 | -0.027045 | 0.4 | 1 | 1.1 | 0.9
3 | 1 | 0.0017597 | 0.00044101 | 0 | 0 | 1 | 0.99346 | -0.045072 | 0.4 | 1 | 1.1 | 0.9
4 | 1 | 0 | 0 | 0 | 0 | 1 | 0.9981 | -0.013045 | 0.4 | 1 | 1.1 | 0.9
5 | 1 | 0 | 0 | 0 | 0 | 1 | 0.99003 | -0.068864 | 0.4 | 1 | 1.1 | 0.9
6 | 3 | 0 | 0 | 0 | 0 | 1 | 1 | 0 | 0.4 | 1 | 1.1 | 0.9
7 | 1 | 0.0019077 | 0.00047812 | 0 | 0 | 1 | 0.99805 | -0.013379 | 0.4 | 1 | 1.1 | 0.9
8 | 1 | 0.00077231 | 0.00019356 | 0 | 0 | 1 | 0.99001 | -0.068995 | 0.4 | 1 | 1.1 | 0.9
9 | 1 | 0 | 0 | 0 | 0 | 1 | 0.98584 | -0.098217 | 0.4 | 1 | 1.1 | 0.9
26 | 1 | 0.00047703 | 0.00011956 | 0 | 0 | 1 | 0.98434 | -0.11031 | 0.4 | 1 | 1.1 | 0.9
24 | 1 | 0 | 0 | 0 | 0 | 1 | 0.9844 | -0.10991 | 0.4 | 1 | 1.1 | 0.9
106 | 1 | 0.00074173 | 0.00018589 | 0 | 0 | 1 | 0.99593 | -0.028444 | 0.4 | 1 | 1.1 | 0.9
10 | 1 | 0 | 0 | 0 | 0 | 1 | 0.98569 | -0.099281 | 0.4 | 1 | 1.1 | 0.9
52 | 1 | 0.00093543 | 0.00023444 | 0 | 0 | 1 | 0.98383 | -0.11235 | 0.4 | 1 | 1.1 | 0.9
133 | 1 | 0.001391 | 0.00034862 | 0 | 0 | 1 | 0.98565 | -0.099539 | 0.4 | 1 | 1.1 | 0.9
17 | 1 | 0 | 0 | 0 | 0 | 1 | 0.99524 | -0.033272 | 0.4 | 1 | 1.1 | 0.9
22 | 1 | 0.0057992 | 0.0014534 | 0 | 0 | 1 | 0.9841 | -0.112 | 0.4 | 1 | 1.1 | 0.9
23 | 1 | 0.0017856 | 0.0004475 | 0 | 0 | 1 | 0.98418 | -0.11148 | 0.4 | 1 | 1.1 | 0.9
25 | 1 | 0 | 0 | 0 | 0 | 1 | 0.9849 | -0.10637 | 0.4 | 1 | 1.1 | 0.9
79 | 1 | 0.0016939 | 0.00042452 | 0 | 0 | 1 | 0.98482 | -0.10693 | 0.4 | 1 | 1.1 | 0.9
62 | 1 | 0 | 0 | 0 | 0 | 1 | 0.98643 | -0.095495 | 0.4 | 1 | 1.1 | 0.9
49 | 1 | 0 | 0 | 0 | 0 | 1 | 0.98261 | -0.12093 | 0.4 | 1 | 1.1 | 0.9
11 | 1 | 0.005519 | 0.0013832 | 0 | 0 | 1 | 0.99281 | -0.050311 | 0.4 | 1 | 1.1 | 0.9
12 | 1 | 0 | 0 | 0 | 0 | 1 | 0.99365 | -0.044446 | 0.4 | 1 | 1.1 | 0.9
13 | 1 | 0 | 0 | 0 | 0 | 1 | 0.99221 | -0.054548 | 0.4 | 1 | 1.1 | 0.9
14 | 1 | 0 | 0 | 0 | 0 | 1 | 0.9951 | -0.034245 | 0.4 | 1 | 1.1 | 0.9
15 | 1 | 0.0011353 | 0.00028454 | 0 | 0 | 1 | 0.99216 | -0.054896 | 0.4 | 1 | 1.1 | 0.9
16 | 1 | 0 | 0 | 0 | 0 | 1 | 0.99112 | -0.062269 | 0.4 | 1 | 1.1 | 0.9
18 | 1 | 0.0009177 | 0.00023 | 0 | 0 | 1 | 0.99474 | -0.036783 | 0.4 | 1 | 1.1 | 0.9
19 | 1 | 0 | 0 | 0 | 0 | 1 | 0.99214 | -0.055089 | 0.4 | 1 | 1.1 | 0.9
20 | 1 | 0.003338 | 0.00083659 | 0 | 0 | 1 | 0.98997 | -0.070401 | 0.4 | 1 | 1.1 | 0.9
21 | 1 | 0.00074177 | 0.00018591 | 0 | 0 | 1 | 0.99108 | -0.062506 | 0.4 | 1 | 1.1 | 0.9
124 | 1 | 0.0052875 | 0.0013252 | 0 | 0 | 1 | 0.99466 | -0.037317 | 0.4 | 1 | 1.1 | 0.9
103 | 1 | 0 | 0 | 0 | 0 | 1 | 0.99205 | -0.055675 | 0.4 | 1 | 1.1 | 0.9
126 | 1 | 0 | 0 | 0 | 0 | 1 | 0.98996 | -0.070463 | 0.4 | 1 | 1.1 | 0.9
63 | 1 | 0.00020443 | 5.1234e-05 | 0 | 0 | 1 | 0.98759 | -0.087226 | 0.4 | 1 | 1.1 | 0.9
60 | 1 | 0.0017551 | 0.00043987 | 0 | 0 | 1 | 0.98628 | -0.096539 | 0.4 | 1 | 1.1 | 0.9
61 | 1 | 0.0014593 | 0.00036573 | 0 | 0 | 1 | 0.98628 | -0.096532 | 0.4 | 1 | 1.1 | 0.9
105 | 1 | 0.00040305 | 0.00010101 | 0 | 0 | 1 | 0.99204 | -0.055754 | 0.4 | 1 | 1.1 | 0.9
129 | 1 | 0.0008204 | 0.00020561 | 0 | 0 | 1 | 0.98991 | -0.070794 | 0.4 | 1 | 1.1 | 0.9
111 | 1 | 0 | 0 | 0 | 0 | 1 | 0.98752 | -0.087731 | 0.4 | 1 | 1.1 | 0.9
109 | 1 | 0.00033158 | 8.3103e-05 | 0 | 0 | 1 | 0.98744 | -0.088282 | 0.4 | 1 | 1.1 | 0.9
110 | 1 | 0.00037478 | 9.3929e-05 | 0 | 0 | 1 | 0.98746 | -0.088144 | 0.4 | 1 | 1.1 | 0.9
39 | 1 | 0.0010457 | 0.00026207 | 0 | 0 | 1 | 0.97165 | -0.19916 | 0.4 | 1 | 1.1 | 0.9
40 | 1 | 0.001567 | 0.00039273 | 0 | 0 | 1 | 0.97158 | -0.19969 | 0.4 | 1 | 1.1 | 0.9
41 | 1 | 0.0012779 | 0.00032027 | 0 | 0 | 1 | 0.97201 | -0.19655 | 0.4 | 1 | 1.1 | 0.9
42 | 1 | 0.0033016 | 0.00082747 | 0 | 0 | 1 | 0.97155 | -0.19989 | 0.4 | 1 | 1.1 | 0.9
43 | 1 | 0.0010381 | 0.00026016 | 0 | 0 | 1 | 0.97208 | -0.19607 | 0.4 | 1 | 1.1 | 0.9
44 | 1 | 0.0014834 | 0.00037178 | 0 | 0 | 1 | 0.97227 | -0.19469 | 0.4 | 1 | 1.1 | 0.9
99 | 1 | 0 | 0 | 0 | 0 | 1 | 0.97263 | -0.1921 | 0.4 | 1 | 1.1 | 0.9
100 | 1 | 0.0014918 | 0.00037387 | 0 | 0 | 1 | 0.97256 | -0.19258 | 0.4 | 1 | 1.1 | 0.9
101 | 1 | 0.0016612 | 0.00041634 | 0 | 0 | 1 | 0.97291 | -0.19012 | 0.4 | 1 | 1.1 | 0.9
45 | 1 | 0.0008339 | 0.00020899 | 0 | 0 | 1 | 0.98086 | -0.13331 | 0.4 | 1 | 1.1 | 0.9
46 | 1 | 0.0018186 | 0.00045578 | 0 | 0 | 1 | 0.97823 | -0.15204 | 0.4 | 1 | 1.1 | 0.9
47 | 1 | 0.00077957 | 0.00019538 | 0 | 0 | 1 | 0.98248 | -0.12186 | 0.4 | 1 | 1.1 | 0.9
48 | 1 | 0.0019722 | 0.00049429 | 0 | 0 | 1 | 0.97777 | -0.15531 | 0.4 | 1 | 1.1 | 0.9
50 | 1 | 0.0017167 | 0.00043024 | 0 | 0 | 1 | 0.977 | -0.16075 | 0.4 | 1 | 1.1 | 0.9
51 | 1 | 0.00057385 | 0.00014382 | 0 | 0 | 1 | 0.98243 | -0.12226 | 0.4 | 1 | 1.1 | 0.9
64 | 1 | 0.0016262 | 0.00040756 | 0 | 0 | 1 | 0.97577 | -0.16957 | 0.4 | 1 | 1.1 | 0.9
95 | 1 | 0.00036209 | 9.0748e-05 | 0 | 0 | 1 | 0.98241 | -0.12236 | 0.4 | 1 | 1.1 | 0.9
65 | 1 | 0 | 0 | 0 | 0 | 1 | 0.97461 | -0.17787 | 0.4 | 1 | 1.1 | 0.9
119 | 1 | 0 | 0 | 0 | 0 | 1 | 0.98227 | -0.1234 | 0.4 | 1 | 1.1 | 0.9
66 | 1 | 0.0014214 | 0.00035623 | 0 | 0 | 1 | 0.97344 | -0.1863 | 0.4 | 1 | 1.1 | 0.9
67 | 1 | 0.00073718 | 0.00018475 | 0 | 0 | 1 | 0.97413 | -0.18132 | 0.4 | 1 | 1.1 | 0.9
94 | 1 | 0 | 0 | 0 | 0 | 1 | 0.97316 | -0.18828 | 0.4 | 1 | 1.1 | 0.9
70 | 1 | 0 | 0 | 0 | 0 | 1 | 0.97393 | -0.18274 | 0.4 | 1 | 1.1 | 0.9
112 | 1 | 0.0021003 | 0.00052639 | 0 | 0 | 1 | 0.9731 | -0.18872 | 0.4 | 1 | 1.1 | 0.9
72 | 1 | 0 | 0 | 0 | 0 | 1 | 0.97238 | -0.19387 | 0.4 | 1 | 1.1 | 0.9
68 | 1 | 0.0033302 | 0.00083463 | 0 | 0 | 1 | 0.97367 | -0.18461 | 0.4 | 1 | 1.1 | 0.9
69 | 1 | 0.0011328 | 0.00028392 | 0 | 0 | 1 | 0.97355 | -0.18546 | 0.4 | 1 | 1.1 | 0.9
71 | 1 | 0 | 0 | 0 | 0 | 1 | 0.97336 | -0.18689 | 0.4 | 1 | 1.1 | 0.9
73 | 1 | 0.00065523 | 0.00016422 | 0 | 0 | 1 | 0.97333 | -0.18709 | 0.4 | 1 | 1.1 | 0.9
123 | 1 | 0.011914 | 0.002986 | 0 | 0 | 1 | 0.97095 | -0.20416 | 0.4 | 1 | 1.1 | 0.9
104 | 1 | 0.018608 | 0.0046636 | 0 | 0 | 1 | 0.97038 | -0.2083 | 0.4 | 1 | 1.1 | 0.9
113 | 1 | 0.0009303 | 0.00023316 | 0 | 0 | 1 | 0.97307 | -0.18891 | 0.4 | 1 | 1.1 | 0.9
127 | 1 | 0.0010942 | 0.00027423 | 0 | 0 | 1 | 0.98224 | -0.12362 | 0.4 | 1 | 1.1 | 0.9
117 | 1 | 0 | 0 | 0 | 0 | 1 | 0.9818 | -0.12674 | 0.4 | 1 | 1.1 | 0.9
102 | 1 | 0.00094128 | 0.00023591 | 0 | 0 | 1 | 0.97253 | -0.19284 | 0.4 | 1 | 1.1 | 0.9
121 | 1 | 0.00041247 | 0.00010337 | 0 | 0 | 1 | 0.99203 | -0.055826 | 0.4 | 1 | 1.1 | 0.9
114 | 1 | 0.001135 | 0.00028445 | 0 | 0 | 1 | 0.98163 | -0.12797 | 0.4 | 1 | 1.1 | 0.9
115 | 1 | 0.0015944 | 0.0003996 | 0 | 0 | 1 | 0.98176 | -0.12699 | 0.4 | 1 | 1.1 | 0.9
116 | 1 | 0 | 0 | 0 | 0 | 1 | 0.98158 | -0.12834 | 0.4 | 1 | 1.1 | 0.9
118 | 1 | 0.0011815 | 0.0002961 | 0 | 0 | 1 | 0.98152 | -0.12872 | 0.4 | 1 | 1.1 | 0.9
120 | 1 | 0.00095428 | 0.00023917 | 0 | 0 | 1 | 0.98147 | -0.12913 | 0.4 | 1 | 1.1 | 0.9
130 | 1 | 0.00053842 | 0.00013494 | 0 | 0 | 1 | 0.98989 | -0.070943 | 0.4 | 1 | 1.1 | 0.9

## generator_data
GEN_BUS | PG | QG | QMAX | QMIN | VG | MBASE | GEN_STATUS | PMAX | PMIN
6 | 0.12332 | 0.031182 | 10 | -10 | 1 | 100 | 1 | 10 | 0

## branch_data
F_BUS | T_BUS | BR_R | BR_X | BR_B | RATE_A | RATE_B | RATE_C | TAP | SHIFT | BR_STATUS | ANGMIN | ANGMAX | P_in | Q_in | P_out | Q_out
1 | 2 | 1.0088 | 0.38799 | 2.036e-09 | 0 | 0 | 0 | 0 | 0 | 1 | -90 | 90 | -0.079571 | -0.020133 | 0.07964 | 0.02016
1 | 3 | 2.0396 | 0.78447 | 4.1167e-09 | 0 | 0 | 0 | 0 | 0 | 1 | -90 | 90 | 0.076697 | 0.019413 | -0.076568 | -0.019364
2 | 4 | 2.1203 | 0.8155 | 4.2795e-09 | 0 | 0 | 0 | 0 | 0 | 1 | -90 | 90 | -0.086994 | -0.022003 | 0.087166 | 0.022068
3 | 5 | 4.1469 | 1.5949 | 8.3698e-09 | 0 | 0 | 0 | 0 | 0 | 1 | -90 | 90 | 0.074809 | 0.018923 | -0.074558 | -0.018828
4 | 6 | 1.9402 | 0.74622 | 3.916e-09 | 0 | 0 | 0 | 0 | 0 | 1 | -90 | 90 | -0.089074 | -0.022546 | 0.089238 | 0.022609
4 | 7 | 2.2687 | 0.87259 | 2.2895e-09 | 0 | 0 | 0 | 0 | 0 | 1 | -90 | 90 | 0.0019078 | 0.00047792 | -0.0019077 | -0.00047812
5 | 8 | 2.1605 | 0.83095 | 2.1803e-09 | 0 | 0 | 0 | 0 | 0 | 1 | -90 | 90 | 0.00077232 | 0.00019335 | -0.00077231 | -0.00019356
5 | 9 | 5.1312 | 1.9735 | 1.0357e-08 | 0 | 0 | 0 | 0 | 0 | 1 | -90 | 90 | 0.073786 | 0.018634 | -0.073483 | -0.018519
6 | 106 | 10.9014 | 4.1928 | 1.1001e-08 | 0 | 0 | 0 | 0 | 0 | 1 | -90 | 90 | 0.034084 | 0.0085732 | -0.033949 | -0.0085225
9 | 10 | 9.6516 | 3.7122 | 9.7402e-09 | 0 | 0 | 0 | 0 | 0 | 1 | -90 | 90 | 0.0013913 | 0.00034754 | -0.001391 | -0.00034841
9 | 52 | 2.5028 | 0.96261 | 5.0515e-09 | 0 | 0 | 0 | 0 | 0 | 1 | -90 | 90 | 0.072092 | 0.018171 | -0.071949 | -0.018117
26 | 24 | 10.5468 | 4.0564 | 1.0644e-08 | 0 | 0 | 0 | 0 | 0 | 1 | -90 | 90 | -0.00047703 | -0.00011956 | 0.00047706 | 0.00011853
24 | 25 | 5.534 | 2.1284 | 5.5848e-09 | 0 | 0 | 0 | 0 | 0 | 1 | -90 | 90 | -0.0080638 | -0.0020199 | 0.0080678 | 0.0020209
24 | 23 | 2.6259 | 1.01 | 2.65e-09 | 0 | 0 | 0 | 0 | 0 | 1 | -90 | 90 | 0.0075868 | 0.0019013 | -0.0075851 | -0.001901
106 | 17 | 1.883 | 0.72423 | 1.9003e-09 | 0 | 0 | 0 | 0 | 0 | 1 | -90 | 90 | 0.033207 | 0.0083366 | -0.033185 | -0.0083282
10 | 133 | 2.3466 | 0.90255 | 2.3682e-09 | 0 | 0 | 0 | 0 | 0 | 1 | -90 | 90 | 0.001391 | 0.00034841 | -0.001391 | -0.00034862
52 | 49 | 1.5357 | 0.59065 | 3.0996e-09 | 0 | 0 | 0 | 0 | 0 | 1 | -90 | 90 | 0.071014 | 0.017883 | -0.070929 | -0.01785
17 | 14 | 0.37934 | 0.1459 | 3.8282e-10 | 0 | 0 | 0 | 0 | 0 | 1 | -90 | 90 | 0.033185 | 0.0083282 | -0.03318 | -0.0083265
22 | 23 | 1.1258 | 0.43299 | 1.1361e-09 | 0 | 0 | 0 | 0 | 0 | 1 | -90 | 90 | -0.0057991 | -0.0014534 | 0.0057995 | 0.0014535
25 | 79 | 4.1594 | 1.5998 | 4.1975e-09 | 0 | 0 | 0 | 0 | 0 | 1 | -90 | 90 | 0.001694 | 0.00042417 | -0.0016939 | -0.00042452
25 | 62 | 14.0713 | 5.412 | 1.42e-08 | 0 | 0 | 0 | 0 | 0 | 1 | -90 | 90 | -0.0097618 | -0.002445 | 0.0097764 | 0.0024493
62 | 63 | 8.0696 | 3.1037 | 8.1437e-09 | 0 | 0 | 0 | 0 | 0 | 1 | -90 | 90 | -0.012991 | -0.0032547 | 0.013006 | 0.0032596
62 | 61 | 4.0865 | 1.5717 | 4.124e-09 | 0 | 0 | 0 | 0 | 0 | 1 | -90 | 90 | 0.0032148 | 0.00080537 | -0.0032144 | -0.0008056
49 | 51 | 2.4132 | 0.92815 | 2.4353e-09 | 0 | 0 | 0 | 0 | 0 | 1 | -90 | 90 | 0.0069006 | 0.0017273 | -0.0068993 | -0.001727
49 | 47 | 0.18476 | 0.071062 | 3.7291e-10 | 0 | 0 | 0 | 0 | 0 | 1 | -90 | 90 | 0.064028 | 0.016123 | -0.06402 | -0.01612
11 | 12 | 2.8028 | 1.078 | 2.8285e-09 | 0 | 0 | 0 | 0 | 0 | 1 | -90 | 90 | -0.026913 | -0.0067487 | 0.026934 | 0.0067568
11 | 13 | 2.545 | 0.97884 | 2.5683e-09 | 0 | 0 | 0 | 0 | 0 | 1 | -90 | 90 | 0.021394 | 0.0053655 | -0.021381 | -0.0053609
12 | 14 | 4.8864 | 1.8794 | 4.9313e-09 | 0 | 0 | 0 | 0 | 0 | 1 | -90 | 90 | -0.026934 | -0.0067568 | 0.026973 | 0.006771
13 | 15 | 2.2718 | 0.87378 | 2.2927e-09 | 0 | 0 | 0 | 0 | 0 | 1 | -90 | 90 | 0.001951 | 0.00048723 | -0.001951 | -0.00048742
13 | 16 | 5.0986 | 1.961 | 5.1454e-09 | 0 | 0 | 0 | 0 | 0 | 1 | -90 | 90 | 0.01943 | 0.0048737 | -0.019409 | -0.0048662
14 | 18 | 5.2707 | 2.0272 | 5.3191e-09 | 0 | 0 | 0 | 0 | 0 | 1 | -90 | 90 | 0.0062078 | 0.0015555 | -0.0062056 | -0.0015552
15 | 19 | 2.997 | 1.1527 | 3.0245e-09 | 0 | 0 | 0 | 0 | 0 | 1 | -90 | 90 | 0.00081562 | 0.00020288 | -0.0008156 | -0.00020317
16 | 20 | 5.573 | 2.1434 | 5.6241e-09 | 0 | 0 | 0 | 0 | 0 | 1 | -90 | 90 | 0.018667 | 0.0046807 | -0.018646 | -0.0046732
16 | 21 | 4.078 | 1.5684 | 4.1154e-09 | 0 | 0 | 0 | 0 | 0 | 1 | -90 | 90 | 0.0007418 | 0.00018551 | -0.00074177 | -0.00018591
18 | 124 | 1.3033 | 0.50127 | 1.3153e-09 | 0 | 0 | 0 | 0 | 0 | 1 | -90 | 90 | 0.0052879 | 0.0013252 | -0.0052875 | -0.0013252
19 | 103 | 9.1424 | 3.5163 | 9.2263e-09 | 0 | 0 | 0 | 0 | 0 | 1 | -90 | 90 | 0.0008156 | 0.00020317 | -0.00081554 | -0.00020405
20 | 126 | 0.57998 | 0.22307 | 5.8531e-10 | 0 | 0 | 0 | 0 | 0 | 1 | -90 | 90 | 0.0013589 | 0.00033987 | -0.0013589 | -0.00033992
20 | 63 | 15.3715 | 5.9121 | 1.5513e-08 | 0 | 0 | 0 | 0 | 0 | 1 | -90 | 90 | 0.013949 | 0.0034967 | -0.013917 | -0.0034858
103 | 105 | 1.2418 | 0.47763 | 1.2532e-09 | 0 | 0 | 0 | 0 | 0 | 1 | -90 | 90 | 0.00081554 | 0.00020405 | -0.00081553 | -0.00020417
126 | 129 | 3.105 | 1.1942 | 3.1335e-09 | 0 | 0 | 0 | 0 | 0 | 1 | -90 | 90 | 0.0013589 | 0.00033992 | -0.0013588 | -0.00034021
63 | 111 | 8.9237 | 3.4322 | 9.0056e-09 | 0 | 0 | 0 | 0 | 0 | 1 | -90 | 90 | 0.00070646 | 0.00017495 | -0.00070641 | -0.00017581
60 | 61 | 0.046652 | 0.017943 | 4.708e-11 | 0 | 0 | 0 | 0 | 0 | 1 | -90 | 90 | -0.0017551 | -0.00043987 | 0.0017551 | 0.00043986
105 | 121 | 2.2296 | 0.85755 | 2.2501e-09 | 0 | 0 | 0 | 0 | 0 | 1 | -90 | 90 | 0.00041247 | 0.00010315 | -0.00041247 | -0.00010337
129 | 130 | 3.5243 | 1.3555 | 3.5567e-09 | 0 | 0 | 0 | 0 | 0 | 1 | -90 | 90 | 0.00053843 | 0.0001346 | -0.00053842 | -0.00013494
111 | 110 | 7.3573 | 2.8297 | 7.4248e-09 | 0 | 0 | 0 | 0 | 0 | 1 | -90 | 90 | 0.00070641 | 0.00017581 | -0.00070637 | -0.00017652
109 | 110 | 5.2613 | 2.0236 | 5.3096e-09 | 0 | 0 | 0 | 0 | 0 | 1 | -90 | 90 | -0.00033158 | -8.3103e-05 | 0.00033159 | 8.2587e-05
39 | 40 | 1.3327 | 0.51258 | 1.3449e-09 | 0 | 0 | 0 | 0 | 0 | 1 | -90 | 90 | 0.004869 | 0.0012202 | -0.0048686 | -0.0012202
39 | 41 | 5.4308 | 2.0888 | 5.4806e-09 | 0 | 0 | 0 | 0 | 0 | 1 | -90 | 90 | -0.0059146 | -0.0014822 | 0.0059167 | 0.0014826
40 | 42 | 0.74413 | 0.2862 | 7.5096e-10 | 0 | 0 | 0 | 0 | 0 | 1 | -90 | 90 | 0.0033017 | 0.00082744 | -0.0033016 | -0.00082748
41 | 43 | 0.8171 | 0.31427 | 8.2459e-10 | 0 | 0 | 0 | 0 | 0 | 1 | -90 | 90 | -0.0071946 | -0.0018028 | 0.0071951 | 0.0018029
43 | 44 | 2.0703 | 0.79625 | 2.0892e-09 | 0 | 0 | 0 | 0 | 0 | 1 | -90 | 90 | -0.0082331 | -0.0020631 | 0.0082347 | 0.0020635
44 | 99 | 3.2751 | 1.2596 | 3.3051e-09 | 0 | 0 | 0 | 0 | 0 | 1 | -90 | 90 | -0.0097181 | -0.0024353 | 0.0097215 | 0.0024363
99 | 100 | 2.4006 | 0.9233 | 2.4226e-09 | 0 | 0 | 0 | 0 | 0 | 1 | -90 | 90 | 0.0024332 | 0.0006093 | -0.002433 | -0.00060947
99 | 101 | 2.0127 | 0.77411 | 2.0312e-09 | 0 | 0 | 0 | 0 | 0 | 1 | -90 | 90 | -0.012155 | -0.0030456 | 0.012158 | 0.0030467
100 | 102 | 3.4414 | 1.3236 | 3.473e-09 | 0 | 0 | 0 | 0 | 0 | 1 | -90 | 90 | 0.00094129 | 0.00023559 | -0.00094126 | -0.00023591
101 | 94 | 1.6368 | 0.62954 | 1.6518e-09 | 0 | 0 | 0 | 0 | 0 | 1 | -90 | 90 | -0.013819 | -0.003463 | 0.013823 | 0.0034642
45 | 46 | 3.7849 | 1.4557 | 7.6392e-09 | 0 | 0 | 0 | 0 | 0 | 1 | -90 | 90 | 0.062305 | 0.015677 | -0.062143 | -0.015615
45 | 47 | 2.2926 | 0.88177 | 4.6273e-09 | 0 | 0 | 0 | 0 | 0 | 1 | -90 | 90 | -0.063139 | -0.015886 | 0.06324 | 0.015924
46 | 48 | 0.67931 | 0.26127 | 1.3711e-09 | 0 | 0 | 0 | 0 | 0 | 1 | -90 | 90 | 0.060324 | 0.01516 | -0.060297 | -0.015149
48 | 50 | 1.166 | 0.44847 | 2.3534e-09 | 0 | 0 | 0 | 0 | 0 | 1 | -90 | 90 | 0.058325 | 0.014655 | -0.058281 | -0.014638
50 | 64 | 1.9444 | 0.74784 | 3.9245e-09 | 0 | 0 | 0 | 0 | 0 | 1 | -90 | 90 | 0.056564 | 0.014208 | -0.056495 | -0.014182
51 | 95 | 0.21392 | 0.082277 | 2.1588e-10 | 0 | 0 | 0 | 0 | 0 | 1 | -90 | 90 | 0.0063254 | 0.0015832 | -0.0063254 | -0.0015832
64 | 65 | 1.8795 | 0.72287 | 1.8967e-09 | 0 | 0 | 0 | 0 | 0 | 1 | -90 | 90 | 0.054869 | 0.013774 | -0.054805 | -0.01375
95 | 119 | 2.1732 | 0.83584 | 2.1931e-09 | 0 | 0 | 0 | 0 | 0 | 1 | -90 | 90 | 0.0059633 | 0.0014924 | -0.0059624 | -0.0014923
65 | 66 | 5.6985 | 2.1917 | 5.7508e-09 | 0 | 0 | 0 | 0 | 0 | 1 | -90 | 90 | 0.018301 | 0.004589 | -0.018279 | -0.0045813
65 | 67 | 1.1731 | 0.45119 | 1.1839e-09 | 0 | 0 | 0 | 0 | 0 | 1 | -90 | 90 | 0.036504 | 0.0091611 | -0.036487 | -0.0091545
119 | 127 | 2.511 | 0.96578 | 2.5341e-09 | 0 | 0 | 0 | 0 | 0 | 1 | -90 | 90 | 0.0010942 | 0.00027399 | -0.0010942 | -0.00027423
119 | 117 | 8.6044 | 3.3094 | 8.6834e-09 | 0 | 0 | 0 | 0 | 0 | 1 | -90 | 90 | 0.0048682 | 0.0012183 | -0.004866 | -0.0012183
66 | 94 | 1.4551 | 0.55966 | 1.4685e-09 | 0 | 0 | 0 | 0 | 0 | 1 | -90 | 90 | 0.016858 | 0.0042251 | -0.016853 | -0.0042234
67 | 70 | 0.49041 | 0.18862 | 4.9491e-10 | 0 | 0 | 0 | 0 | 0 | 1 | -90 | 90 | 0.03575 | 0.0089697 | -0.035743 | -0.0089671
94 | 112 | 1.7862 | 0.68701 | 1.8026e-09 | 0 | 0 | 0 | 0 | 0 | 1 | -90 | 90 | 0.0030307 | 0.00075922 | -0.0030306 | -0.00075932
70 | 72 | 4.4996 | 1.7306 | 4.5409e-09 | 0 | 0 | 0 | 0 | 0 | 1 | -90 | 90 | 0.030623 | 0.0076876 | -0.030576 | -0.0076698
70 | 68 | 4.4993 | 1.7305 | 4.5406e-09 | 0 | 0 | 0 | 0 | 0 | 1 | -90 | 90 | 0.0051199 | 0.0012796 | -0.0051186 | -0.0012795
112 | 113 | 2.4603 | 0.94626 | 2.4829e-09 | 0 | 0 | 0 | 0 | 0 | 1 | -90 | 90 | 0.00093031 | 0.00023293 | -0.00093028 | -0.00023316
72 | 123 | 4.1436 | 1.5937 | 4.1816e-09 | 0 | 0 | 0 | 0 | 0 | 1 | -90 | 90 | 0.030576 | 0.0076698 | -0.030532 | -0.0076535
68 | 69 | 5.8216 | 2.2391 | 5.875e-09 | 0 | 0 | 0 | 0 | 0 | 1 | -90 | 90 | 0.0017884 | 0.00044483 | -0.0017882 | -0.00044531
69 | 71 | 26.2853 | 10.1097 | 2.6526e-08 | 0 | 0 | 0 | 0 | 0 | 1 | -90 | 90 | 0.00065536 | 0.00016139 | -0.00065524 | -0.00016386
71 | 73 | 3.8526 | 1.4818 | 3.888e-09 | 0 | 0 | 0 | 0 | 0 | 1 | -90 | 90 | 0.00065524 | 0.00016386 | -0.00065522 | -0.00016422
123 | 104 | 2.7306 | 1.0502 | 2.7557e-09 | 0 | 0 | 0 | 0 | 0 | 1 | -90 | 90 | 0.018618 | 0.0046674 | -0.018607 | -0.0046636
117 | 115 | 0.64609 | 0.2485 | 6.5202e-10 | 0 | 0 | 0 | 0 | 0 | 1 | -90 | 90 | 0.004866 | 0.0012183 | -0.0048658 | -0.0012183
114 | 115 | 3.7505 | 1.4425 | 3.7849e-09 | 0 | 0 | 0 | 0 | 0 | 1 | -90 | 90 | -0.003271 | -0.00081888 | 0.0032714 | 0.00081868
114 | 116 | 2.1896 | 0.84214 | 2.2097e-09 | 0 | 0 | 0 | 0 | 0 | 1 | -90 | 90 | 0.002136 | 0.00053442 | -0.0021359 | -0.0005346
116 | 118 | 2.1951 | 0.84426 | 2.2152e-09 | 0 | 0 | 0 | 0 | 0 | 1 | -90 | 90 | 0.0021359 | 0.0005346 | -0.0021358 | -0.00053477
118 | 120 | 5.413 | 2.0819 | 5.4627e-09 | 0 | 0 | 0 | 0 | 0 | 1 | -90 | 90 | 0.00095433 | 0.00023866 | -0.00095427 | -0.00023917