## bus_data
BUS_I | BUS_TYPE | Pd | Qd | Gs | Bs | area | Vm | Va | baseKV | zone | Vmax | Vmin
1 | 1 | 0.00084033 | 0.00021061 | 0 | 0 | 1 | 0.98033 | -0.13835 | 0.4 | 1 | 1.1 | 0.9
2 | 1 | 0.00013802 | 3.4591e-05 | 0 | 0 | 1 | 0.98033 | -0.13837 | 0.4 | 1 | 1.1 | 0.9
3 | 1 | 0 | 0 | 0 | 0 | 1 | 0.98034 | -0.13825 | 0.4 | 1 | 1.1 | 0.9
4 | 1 | 0.00037595 | 9.4223e-05 | 0 | 0 | 1 | 0.97881 | -0.14922 | 0.4 | 1 | 1.1 | 0.9
84 | 1 | 0.0008863 | 0.00022213 | 0 | 0 | 1 | 0.98282 | -0.12052 | 0.4 | 1 | 1.1 | 0.9
83 | 1 | 0.0012968 | 0.000325 | 0 | 0 | 1 | 0.98322 | -0.11772 | 0.4 | 1 | 1.1 | 0.9
80 | 1 | 0.00017013 | 4.2639e-05 | 0 | 0 | 1 | 0.97858 | -0.15091 | 0.4 | 1 | 1.1 | 0.9
81 | 1 | 0.00032024 | 8.026e-05 | 0 | 0 | 1 | 0.97831 | -0.1528 | 0.4 | 1 | 1.1 | 0.9
65 | 1 | 0.0044438 | 0.0011137 | 0 | 0 | 1 | 0.98565 | -0.10046 | 0.4 | 1 | 1.1 | 0.9
64 | 1 | 0.0038733 | 0.00097075 | 0 | 0 | 1 | 0.98577 | -0.099536 | 0.4 | 1 | 1.1 | 0.9
5 | 1 | 0.0016 | 0.00040099 | 0 | 0 | 1 | 0.98303 | -0.11932 | 0.4 | 1 | 1.1 | 0.9
7 | 1 | 0 | 0 | 0 | 0 | 1 | 0.98307 | -0.11908 | 0.4 | 1 | 1.1 | 0.9
6 | 1 | 0.0021861 | 0.00054788 | 0 | 0 | 1 | 0.97319 | -0.18838 | 0.4 | 1 | 1.1 | 0.9
8 | 1 | 0.0013347 | 0.00033451 | 0 | 0 | 1 | 0.97334 | -0.18731 | 0.4 | 1 | 1.1 | 0.9
9 | 1 | 0 | 0 | 0 | 0 | 1 | 0.98296 | -0.11982 | 0.4 | 1 | 1.1 | 0.9
10 | 1 | 0 | 0 | 0 | 0 | 1 | 0.98443 | -0.10938 | 0.4 | 1 | 1.1 | 0.9
11 | 1 | 0.0033972 | 0.00085142 | 0 | 0 | 1 | 0.98249 | -0.12318 | 0.4 | 1 | 1.1 | 0.9
29 | 1 | 0 | 0 | 0 | 0 | 1 | 0.97353 | -0.18595 | 0.4 | 1 | 1.1 | 0.9
76 | 1 | 0 | 0 | 0 | 0 | 1 | 0.98271 | -0.12162 | 0.4 | 1 | 1.1 | 0.9
107 | 1 | 0.0019384 | 0.0004858 | 0 | 0 | 1 | 0.98258 | -0.12257 | 0.4 | 1 | 1.1 | 0.9
41 | 1 | 0.0017737 | 0.00044454 | 0 | 0 | 1 | 0.98432 | -0.11015 | 0.4 | 1 | 1.1 | 0.9
38 | 1 | 0.0017027 | 0.00042673 | 0 | 0 | 1 | 0.98494 | -0.10575 | 0.4 | 1 | 1.1 | 0.9
93 | 1 | 0.0018623 | 0.00046674 | 0 | 0 | 1 | 0.98249 | -0.12319 | 0.4 | 1 | 1.1 | 0.9
31 | 1 | 0.002462 | 0.00061704 | 0 | 0 | 1 | 0.97364 | -0.18514 | 0.4 | 1 | 1.1 | 0.9
27 | 1 | 0.0011594 | 0.00029058 | 0 | 0 | 1 | 0.9734 | -0.18688 | 0.4 | 1 | 1.1 | 0.9
77 | 1 | 0.0015178 | 0.0003804 | 0 | 0 | 1 | 0.98252 | -0.12298 | 0.4 | 1 | 1.1 | 0.9
69 | 1 | 0.0010272 | 0.00025743 | 0 | 0 | 1 | 0.98242 | -0.12365 | 0.4 | 1 | 1.1 | 0.9
39 | 1 | 0 | 0 | 0 | 0 | 1 | 0.98611 | -0.097442 | 0.4 | 1 | 1.1 | 0.9
12 | 1 | 0.0015446 | 0.00038712 | 0 | 0 | 1 | 0.9777 | -0.1572 | 0.4 | 1 | 1.1 | 0.9
13 | 1 | 0.00052407 | 0.00013135 | 0 | 0 | 1 | 0.97768 | -0.15733 | 0.4 | 1 | 1.1 | 0.9
14 | 1 | 0.00015832 | 3.9679e-05 | 0 | 0 | 1 | 0.97775 | -0.15685 | 0.4 | 1 | 1.1 | 0.9
87 | 1 | 0.00032053 | 8.0332e-05 | 0 | 0 | 1 | 0.97791 | -0.15571 | 0.4 | 1 | 1.1 | 0.9
88 | 1 | 0.00017349 | 4.348e-05 | 0 | 0 | 1 | 0.97751 | -0.15859 | 0.4 | 1 | 1.1 | 0.9
86 | 1 | 0.00032874 | 8.2389e-05 | 0 | 0 | 1 | 0.97808 | -0.15452 | 0.4 | 1 | 1.1 | 0.9
15 | 1 | 0.0028925 | 0.00072493 | 0 | 0 | 1 | 0.98534 | -0.10289 | 0.4 | 1 | 1.1 | 0.9
16 | 1 | 0 | 0 | 0 | 0 | 1 | 0.98585 | -0.099243 | 0.4 | 1 | 1.1 | 0.9
17 | 1 | 0.0022664 | 0.00056802 | 0 | 0 | 1 | 0.98531 | -0.10312 | 0.4 | 1 | 1.1 | 0.9
18 | 1 | 0.0021546 | 0.00053999 | 0 | 0 | 1 | 0.98597 | -0.098431 | 0.4 | 1 | 1.1 | 0.9
19 | 1 | 0 | 0 | 0 | 0 | 1 | 0.99385 | -0.04262 | 0.4 | 1 | 1.1 | 0.9
47 | 1 | 0.002618 | 0.00065613 | 0 | 0 | 1 | 0.99213 | -0.054667 | 0.4 | 1 | 1.1 | 0.9
48 | 1 | 0.0021612 | 0.00054166 | 0 | 0 | 1 | 0.99155 | -0.058763 | 0.4 | 1 | 1.1 | 0.9
49 | 3 | 0 | 0 | 0 | 0 | 1 | 1 | 0 | 0.4 | 1 | 1.1 | 0.9
45 | 1 | 0.0010524 | 0.00026374 | 0 | 0 | 1 | 0.99218 | -0.05417 | 0.4 | 1 | 1.1 | 0.9
40 | 1 | 0 | 0 | 0 | 0 | 1 | 0.98798 | -0.08418 | 0.4 | 1 | 1.1 | 0.9
55 | 1 | 0.007058 | 0.0017689 | 0 | 0 | 1 | 0.99154 | -0.058808 | 0.4 | 1 | 1.1 | 0.9
90 | 1 | 0.0027562 | 0.00069077 | 0 | 0 | 1 | 0.99117 | -0.061494 | 0.4 | 1 | 1.1 | 0.9
63 | 1 | 0.0024343 | 0.00061009 | 0 | 0 | 1 | 0.99777 | -0.015472 | 0.4 | 1 | 1.1 | 0.9
62 | 1 | 0.0018205 | 0.00045626 | 0 | 0 | 1 | 0.9999 | -0.00070129 | 0.4 | 1 | 1.1 | 0.9
30 | 1 | 0 | 0 | 0 | 0 | 1 | 0.99117 | -0.061184 | 0.4 | 1 | 1.1 | 0.9
20 | 1 | 0.0015176 | 0.00038035 | 0 | 0 | 1 | 0.99464 | -0.037312 | 0.4 | 1 | 1.1 | 0.9
21 | 1 | 0.0023714 | 0.00059433 | 0 | 0 | 1 | 0.99477 | -0.036422 | 0.4 | 1 | 1.1 | 0.9
22 | 1 | 0.0081091 | 0.0020323 | 0 | 0 | 1 | 0.99219 | -0.054474 | 0.4 | 1 | 1.1 | 0.9
135 | 1 | 0.002637 | 0.00066089 | 0 | 0 | 1 | 0.98724 | -0.089179 | 0.4 | 1 | 1.1 | 0.9
25 | 1 | 0 | 0 | 0 | 0 | 1 | 0.98744 | -0.087733 | 0.4 | 1 | 1.1 | 0.9
99 | 1 | 0.00027511 | 6.895e-05 | 0 | 0 | 1 | 0.97581 | -0.17088 | 0.4 | 1 | 1.1 | 0.9
100 | 1 | 0 | 0 | 0 | 0 | 1 | 0.97617 | -0.16822 | 0.4 | 1 | 1.1 | 0.9
44 | 1 | 0 | 0 | 0 | 0 | 1 | 0.97337 | -0.18848 | 0.4 | 1 | 1.1 | 0.9
131 | 1 | 0.001136 | 0.0002847 | 0 | 0 | 1 | 0.97112 | -0.20476 | 0.4 | 1 | 1.1 | 0.9
132 | 1 | 0.0015011 | 0.00037621 | 0 | 0 | 1 | 0.97095 | -0.20596 | 0.4 | 1 | 1.1 | 0.9
133 | 1 | 0.0012537 | 0.00031421 | 0 | 0 | 1 | 0.97093 | -0.20612 | 0.4 | 1 | 1.1 | 0.9
130 | 1 | 0.0053238 | 0.0013343 | 0 | 0 | 1 | 0.98978 | -0.071457 | 0.4 | 1 | 1.1 | 0.9
23 | 1 | 0 | 0 | 0 | 0 | 1 | 0.98646 | -0.094696 | 0.4 | 1 | 1.1 | 0.9
24 | 1 | 0.0034203 | 0.00085721 | 0 | 0 | 1 | 0.98606 | -0.097511 | 0.4 | 1 | 1.1 | 0.9
26 | 1 | 0 | 0 | 0 | 0 | 1 | 0.98404 | -0.11185 | 0.4 | 1 | 1.1 | 0.9
105 | 1 | 0 | 0 | 0 | 0 | 1 | 0.98791 | -0.084397 | 0.4 | 1 | 1.1 | 0.9
85 | 1 | 0.0010065 | 0.00025225 | 0 | 0 | 1 | 0.98397 | -0.11239 | 0.4 | 1 | 1.1 | 0.9
82 | 1 | 0.00057418 | 0.0001439 | 0 | 0 | 1 | 0.98326 | -0.11744 | 0.4 | 1 | 1.1 | 0.9
106 | 1 | 0.0082865 | 0.0020768 | 0 | 0 | 1 | 0.98768 | -0.086036 | 0.4 | 1 | 1.1 | 0.9
56 | 1 | 0.003002 | 0.00075238 | 0 | 0 | 1 | 0.99136 | -0.060099 | 0.4 | 1 | 1.1 | 0.9
28 | 1 | 0.0019552 | 0.00049001 | 0 | 0 | 1 | 0.97339 | -0.18695 | 0.4 | 1 | 1.1 | 0.9
46 | 1 | 0.0025426 | 0.00063723 | 0 | 0 | 1 | 0.98708 | -0.089774 | 0.4 | 1 | 1.1 | 0.9
36 | 1 | 0 | 0 | 0 | 0 | 1 | 0.97378 | -0.18419 | 0.4 | 1 | 1.1 | 0.9
60 | 1 | 0.0038769 | 0.00097165 | 0 | 0 | 1 | 0.98557 | -0.10036 | 0.4 | 1 | 1.1 | 0.9
70 | 1 | 0 | 0 | 0 | 0 | 1 | 0.97336 | -0.18715 | 0.4 | 1 | 1.1 | 0.9
34 | 1 | 0 | 0 | 0 | 0 | 1 | 0.97436 | -0.18 | 0.4 | 1 | 1.1 | 0.9
32 | 1 | 0.0016126 | 0.00040415 | 0 | 0 | 1 | 0.97555 | -0.17143 | 0.4 | 1 | 1.1 | 0.9
33 | 1 | 0.0023959 | 0.00060046 | 0 | 0 | 1 | 0.97927 | -0.14493 | 0.4 | 1 | 1.1 | 0.9
35 | 1 | 0 | 0 | 0 | 0 | 1 | 0.98168 | -0.12779 | 0.4 | 1 | 1.1 | 0.9
37 | 1 | 0.0033931 | 0.0008504 | 0 | 0 | 1 | 0.97375 | -0.18434 | 0.4 | 1 | 1.1 | 0.9
104 | 1 | 0 | 0 | 0 | 0 | 1 | 0.98125 | -0.13089 | 0.4 | 1 | 1.1 | 0.9
122 | 1 | 0.0037333 | 0.00093564 | 0 | 0 | 1 | 0.97368 | -0.18491 | 0.4 | 1 | 1.1 | 0.9
134 | 1 | 0.0040764 | 0.0010216 | 0 | 0 | 1 | 0.98102 | -0.13253 | 0.4 | 1 | 1.1 | 0.9
103 | 1 | 0 | 0 | 0 | 0 | 1 | 0.98113 | -0.13174 | 0.4 | 1 | 1.1 | 0.9
128 | 1 | 0.0033689 | 0.00084433 | 0 | 0 | 1 | 0.97323 | -0.18809 | 0.4 | 1 | 1.1 | 0.9
75 | 1 | 0.0017163 | 0.00043013 | 0 | 0 | 1 | 0.97306 | -0.18932 | 0.4 | 1 | 1.1 | 0.9
123 | 1 | 0.0012928 | 0.00032401 | 0 | 0 | 1 | 0.97351 | -0.18611 | 0.4 | 1 | 1.1 | 0.9
42 | 1 | 0.001703 | 0.00042681 | 0 | 0 | 1 | 0.97322 | -0.1896 | 0.4 | 1 | 1.1 | 0.9
43 | 1 | 0.0013445 | 0.00033696 | 0 | 0 | 1 | 0.97329 | -0.18907 | 0.4 | 1 | 1.1 | 0.9
113 | 1 | 0.0016435 | 0.0004119 | 0 | 0 | 1 | 0.9822 | -0.12523 | 0.4 | 1 | 1.1 | 0.9
68 | 1 | 0 | 0 | 0 | 0 | 1 | 0.98223 | -0.12505 | 0.4 | 1 | 1.1 | 0.9
91 | 1 | 0.001396 | 0.00034986 | 0 | 0 | 1 | 0.99029 | -0.067687 | 0.4 | 1 | 1.1 | 0.9
50 | 1 | 0.00092104 | 0.00023083 | 0 | 0 | 1 | 0.98078 | -0.13425 | 0.4 | 1 | 1.1 | 0.9
51 | 1 | 0.00094028 | 0.00023566 | 0 | 0 | 1 | 0.98085 | -0.13378 | 0.4 | 1 | 1.1 | 0.9
52 | 1 | 0 | 0 | 0 | 0 | 1 | 0.98076 | -0.13438 | 0.4 | 1 | 1.1 | 0.9
53 | 1 | 0.0006231 | 0.00015616 | 0 | 0 | 1 | 0.98095 | -0.13302 | 0.4 | 1 | 1.1 | 0.9
54 | 1 | 0.00043438 | 0.00010887 | 0 | 0 | 1 | 0.98072 | -0.13465 | 0.4 | 1 | 1.1 | 0.9
61 | 1 | 0.00055956 | 0.00014024 | 0 | 0 | 1 | 0.98072 | -0.13466 | 0.4 | 1 | 1.1 | 0.9
57 | 1 | 0.0022381 | 0.00056091 | 0 | 0 | 1 | 0.97252 | -0.1932 | 0.4 | 1 | 1.1 | 0.9
58 | 1 | 0.0013923 | 0.00034894 | 0 | 0 | 1 | 0.97273 | -0.1917 | 0.4 | 1 | 1.1 | 0.9
59 | 1 | 0.001379 | 0.00034561 | 0 | 0 | 1 | 0.97277 | -0.19146 | 0.4 | 1 | 1.1 | 0.9
127 | 1 | 0.0029244 | 0.00073291 | 0 | 0 | 1 | 0.97287 | -0.19069 | 0.4 | 1 | 1.1 | 0.9
126 | 1 | 0 | 0 | 0 | 0 | 1 | 0.9731 | -0.18907 | 0.4 | 1 | 1.1 | 0.9
89 | 1 | 0 | 0 | 0 | 0 | 1 | 0.97738 | -0.15956 | 0.4 | 1 | 1.1 | 0.9
129 | 1 | 0.0013055 | 0.0003272 | 0 | 0 | 1 | 0.97678 | -0.16387 | 0.4 | 1 | 1.1 | 0.9
101 | 1 | 0 | 0 | 0 | 0 | 1 | 0.97652 | -0.16569 | 0.4 | 1 | 1.1 | 0.9
66 | 1 | 0.0010265 | 0.00025728 | 0 | 0 | 1 | 0.98232 | -0.12441 | 0.4 | 1 | 1.1 | 0.9
67 | 1 | 0 | 0 | 0 | 0 | 1 | 0.98235 | -0.12416 | 0.4 | 1 | 1.1 | 0.9
114 | 1 | 0.00090361 | 0.00022647 | 0 | 0 | 1 | 0.98219 | -0.12529 | 0.4 | 1 | 1.1 | 0.9
72 | 1 | 0 | 0 | 0 | 0 | 1 | 0.97228 | -0.19494 | 0.4 | 1 | 1.1 | 0.9
71 | 1 | 0.0013259 | 0.00033231 | 0 | 0 | 1 | 0.97218 | -0.19568 | 0.4 | 1 | 1.1 | 0.9
73 | 1 | 0 | 0 | 0 | 0 | 1 | 0.97204 | -0.19667 | 0.4 | 1 | 1.1 | 0.9
74 | 1 | 0.0042867 | 0.0010744 | 0 | 0 | 1 | 0.97199 | -0.19702 | 0.4 | 1 | 1.1 | 0.9
111 | 1 | 0.0034226 | 0.00085779 | 0 | 0 | 1 | 0.97127 | -0.20224 | 0.4 | 1 | 1.1 | 0.9
120 | 1 | 0.0031585 | 0.00079159 | 0 | 0 | 1 | 0.97181 | -0.19831 | 0.4 | 1 | 1.1 | 0.9
109 | 1 | 0.0025235 | 0.00063245 | 0 | 0 | 1 | 0.97099 | -0.20422 | 0.4 | 1 | 1.1 | 0.9
121 | 1 | 0.0024059 | 0.00060299 | 0 | 0 | 1 | 0.97175 | -0.19873 | 0.4 | 1 | 1.1 | 0.9
78 | 1 | 0.001462 | 0.00036641 | 0 | 0 | 1 | 0.98247 | -0.12329 | 0.4 | 1 | 1.1 | 0.9
110 | 1 | 0 | 0 | 0 | 0 | 1 | 0.97095 | -0.20457 | 0.4 | 1 | 1.1 | 0.9
112 | 1 | 0.0013225 | 0.00033145 | 0 | 0 | 1 | 0.97091 | -0.2048 | 0.4 | 1 | 1.1 | 0.9
92 | 1 | 0 | 0 | 0 | 0 | 1 | 0.98958 | -0.072741 | 0.4 | 1 | 1.1 | 0.9
108 | 1 | 0.0036794 | 0.00092215 | 0 | 0 | 1 | 0.9891 | -0.076077 | 0.4 | 1 | 1.1 | 0.9
95 | 1 | 0 | 0 | 0 | 0 | 1 | 0.98912 | -0.075992 | 0.4 | 1 | 1.1 | 0.9
117 | 1 | 0.011339 | 0.0028419 | 0 | 0 | 1 | 0.98848 | -0.080471 | 0.4 | 1 | 1.1 | 0.9
97 | 1 | 0 | 0 | 0 | 0 | 1 | 0.98872 | -0.078811 | 0.4 | 1 | 1.1 | 0.9
94 | 1 | 0.0027492 | 0.00068901 | 0 | 0 | 1 | 0.98896 | -0.077138 | 0.4 | 1 | 1.1 | 0.9
96 | 1 | 0 | 0 | 0 | 0 | 1 | 0.98876 | -0.078568 | 0.4 | 1 | 1.1 | 0.9
98 | 1 | 0 | 0 | 0 | 0 | 1 | 0.9886 | -0.079685 | 0.4 | 1 | 1.1 | 0.9
118 | 1 | 0.0041784 | 0.0010472 | 0 | 0 | 1 | 0.98822 | -0.082319 | 0.4 | 1 | 1.1 | 0.9
136 | 1 | 0.0015488 | 0.00038818 | 0 | 0 | 1 | 0.98854 | -0.080099 | 0.4 | 1 | 1.1 | 0.9
119 | 1 | 0.0010388 | 0.00026035 | 0 | 0 | 1 | 0.9882 | -0.08247 | 0.4 | 1 | 1.1 | 0.9
115 | 1 | 0.0034164 | 0.00085622 | 0 | 0 | 1 | 0.98738 | -0.088148 | 0.4 | 1 | 1.1 | 0.9
116 | 1 | 0.0012182 | 0.00030531 | 0 | 0 | 1 | 0.98738 | -0.088151 | 0.4 | 1 | 1.1 | 0.9
124 | 1 | 0.0029339 | 0.0007353 | 0 | 0 | 1 | 0.97173 | -0.19892 | 0.4 | 1 | 1.1 | 0.9
125 | 1 | 0.0038761 | 0.00097144 | 0 | 0 | 1 | 0.97337 | -0.18709 | 0.4 | 1 | 1.1 | 0.9

## generator_data
GEN_BUS | PG | QG | QMAX | QMIN | VG | MBASE | GEN_STATUS | PMAX | PMIN
49 | 0.21518 | 0.054356 | 10 | -10 | 1 | 100 | 1 | 10 | 0

## branch_data
F_BUS | T_BUS | BR_R | BR_X | BR_B | RATE_A | RATE_B | RATE_C | TAP | SHIFT | BR_STATUS | ANGMIN | ANGMAX | P_in | Q_in | P_out | Q_out
1 | 2 | 1.8665 | 0.71787 | 1.8836e-09 | 0 | 0 | 0 | 0 | 0 | 1 | -90 | 90 | 0.00013802 | 3.441e-05 | -0.00013802 | -3.4591e-05
1 | 3 | 1.3309 | 0.51188 | 1.3431e-09 | 0 | 0 | 0 | 0 | 0 | 1 | -90 | 90 | -0.00097834 | -0.00024502 | 0.00097836 | 0.00024489
3 | 4 | 10.9357 | 4.206 | 1.1036e-08 | 0 | 0 | 0 | 0 | 0 | 1 | -90 | 90 | 0.012508 | 0.0031303 | -0.012489 | -0.0031241
3 | 84 | 16.4514 | 6.3275 | 1.6602e-08 | 0 | 0 | 0 | 0 | 0 | 1 | -90 | 90 | -0.013486 | -0.0033752 | 0.013519 | 0.0033863
4 | 80 | 1.7339 | 0.66687 | 1.7498e-09 | 0 | 0 | 0 | 0 | 0 | 1 | -90 | 90 | 0.012113 | 0.0030299 | -0.01211 | -0.003029
84 | 83 | 2.4407 | 0.93871 | 2.4631e-09 | 0 | 0 | 0 | 0 | 0 | 1 | -90 | 90 | -0.014406 | -0.0036085 | 0.014411 | 0.0036104
83 | 82 | 0.22174 | 0.085285 | 2.2378e-10 | 0 | 0 | 0 | 0 | 0 | 1 | -90 | 90 | -0.015708 | -0.0039354 | 0.015708 | 0.0039356
80 | 81 | 1.9737 | 0.75912 | 1.9918e-09 | 0 | 0 | 0 | 0 | 0 | 1 | -90 | 90 | 0.01194 | 0.0029863 | -0.011937 | -0.0029853
81 | 86 | 1.8332 | 0.70509 | 1.8501e-09 | 0 | 0 | 0 | 0 | 0 | 1 | -90 | 90 | 0.011617 | 0.0029051 | -0.011614 | -0.0029042
65 | 64 | 2.6205 | 1.0079 | 2.6445e-09 | 0 | 0 | 0 | 0 | 0 | 1 | -90 | 90 | -0.0044438 | -0.0011137 | 0.0044443 | 0.0011137
64 | 24 | 3.0811 | 1.185 | 3.1094e-09 | 0 | 0 | 0 | 0 | 0 | 1 | -90 | 90 | -0.0083177 | -0.0020844 | 0.00832 | 0.002085
5 | 7 | 1.9402 | 0.74622 | 1.958e-09 | 0 | 0 | 0 | 0 | 0 | 1 | -90 | 90 | -0.0016 | -0.00040099 | 0.0016 | 0.00040082
7 | 9 | 0.98826 | 0.3801 | 9.9733e-10 | 0 | 0 | 0 | 0 | 0 | 1 | -90 | 90 | 0.0095251 | 0.0023842 | -0.0095242 | -0.002384
7 | 10 | 7.442 | 2.8623 | 7.5103e-09 | 0 | 0 | 0 | 0 | 0 | 1 | -90 | 90 | -0.016388 | -0.0041034 | 0.01641 | 0.0041111
7 | 11 | 9.8233 | 3.7782 | 9.9135e-09 | 0 | 0 | 0 | 0 | 0 | 1 | -90 | 90 | 0.0052625 | 0.0013183 | -0.0052595 | -0.0013182
6 | 8 | 6.0227 | 2.3164 | 6.078e-09 | 0 | 0 | 0 | 0 | 0 | 1 | -90 | 90 | -0.002186 | -0.00054788 | 0.0021863 | 0.00054743
8 | 29 | 4.7696 | 1.8345 | 4.8134e-09 | 0 | 0 | 0 | 0 | 0 | 1 | -90 | 90 | -0.003521 | -0.00088194 | 0.0035217 | 0.00088174
9 | 76 | 7.5639 | 2.9092 | 7.6333e-09 | 0 | 0 | 0 | 0 | 0 | 1 | -90 | 90 | 0.0029812 | 0.00074578 | -0.0029804 | -0.00074623
9 | 107 | 5.278 | 2.03 | 5.3264e-09 | 0 | 0 | 0 | 0 | 0 | 1 | -90 | 90 | 0.006543 | 0.0016382 | -0.0065405 | -0.0016377
10 | 41 | 5.438 | 2.0915 | 5.4879e-09 | 0 | 0 | 0 | 0 | 0 | 1 | -90 | 90 | 0.0017739 | 0.00044408 | -0.0017737 | -0.00044454
10 | 38 | 2.5226 | 0.97023 | 2.5458e-09 | 0 | 0 | 0 | 0 | 0 | 1 | -90 | 90 | -0.018184 | -0.0045552 | 0.018193 | 0.0045585
11 | 93 | 0.070012 | 0.026928 | 7.0654e-11 | 0 | 0 | 0 | 0 | 0 | 1 | -90 | 90 | 0.0018623 | 0.00046673 | -0.0018623 | -0.00046674
29 | 31 | 1.5075 | 0.57981 | 1.5213e-09 | 0 | 0 | 0 | 0 | 0 | 1 | -90 | 90 | -0.0066366 | -0.0016621 | 0.0066374 | 0.0016622
29 | 27 | 3.6772 | 1.4143 | 3.7109e-09 | 0 | 0 | 0 | 0 | 0 | 1 | -90 | 90 | 0.003115 | 0.00078037 | -0.0031146 | -0.00078056
76 | 77 | 5.7161 | 2.1985 | 5.7686e-09 | 0 | 0 | 0 | 0 | 0 | 1 | -90 | 90 | 0.0029804 | 0.00074623 | -0.0029799 | -0.00074657
107 | 69 | 2.933 | 1.1281 | 2.9599e-09 | 0 | 0 | 0 | 0 | 0 | 1 | -90 | 90 | 0.0046021 | 0.0011519 | -0.0046015 | -0.001152
38 | 39 | 5.2785 | 2.0302 | 5.3269e-09 | 0 | 0 | 0 | 0 | 0 | 1 | -90 | 90 | -0.019895 | -0.0049852 | 0.019918 | 0.0049935
31 | 36 | 1.2936 | 0.49755 | 1.3055e-09 | 0 | 0 | 0 | 0 | 0 | 1 | -90 | 90 | -0.0090994 | -0.0022793 | 0.0091006 | 0.0022796
27 | 28 | 0.42435 | 0.16321 | 4.2825e-10 | 0 | 0 | 0 | 0 | 0 | 1 | -90 | 90 | 0.0019552 | 0.00048998 | -0.0019551 | -0.00049002
77 | 78 | 2.7257 | 1.0483 | 2.7507e-09 | 0 | 0 | 0 | 0 | 0 | 1 | -90 | 90 | 0.001462 | 0.00036617 | -0.001462 | -0.00036641
69 | 67 | 1.7782 | 0.68391 | 1.7945e-09 | 0 | 0 | 0 | 0 | 0 | 1 | -90 | 90 | 0.0035743 | 0.00089453 | -0.0035741 | -0.00089461
39 | 40 | 6.1801 | 2.3769 | 6.2368e-09 | 0 | 0 | 0 | 0 | 0 | 1 | -90 | 90 | -0.027236 | -0.0068267 | 0.027286 | 0.0068454
39 | 18 | 1.7097 | 0.65758 | 1.7254e-09 | 0 | 0 | 0 | 0 | 0 | 1 | -90 | 90 | 0.0073177 | 0.0018332 | -0.0073167 | -0.001833
12 | 13 | 3.1542 | 1.2132 | 3.1832e-09 | 0 | 0 | 0 | 0 | 0 | 1 | -90 | 90 | 0.00052408 | 0.00013105 | -0.00052407 | -0.00013135
12 | 14 | 2.0836 | 0.8014 | 2.1028e-09 | 0 | 0 | 0 | 0 | 0 | 1 | -90 | 90 | -0.0020687 | -0.00051816 | 0.0020688 | 0.000518
14 | 87 | 6.3734 | 2.4513 | 6.4319e-09 | 0 | 0 | 0 | 0 | 0 | 1 | -90 | 90 | -0.0022271 | -0.00055768 | 0.0022274 | 0.0005572
87 | 88 | 4.084 | 1.5708 | 4.1214e-09 | 0 | 0 | 0 | 0 | 0 | 1 | -90 | 90 | 0.0087353 | 0.0021837 | -0.0087318 | -0.0021827
87 | 86 | 1.3103 | 0.50395 | 1.3223e-09 | 0 | 0 | 0 | 0 | 0 | 1 | -90 | 90 | -0.011283 | -0.0028212 | 0.011285 | 0.0028218
88 | 89 | 1.4001 | 0.53849 | 1.4129e-09 | 0 | 0 | 0 | 0 | 0 | 1 | -90 | 90 | 0.0085583 | 0.0021393 | -0.0085572 | -0.002139
15 | 16 | 8.9409 | 3.4388 | 9.0229e-09 | 0 | 0 | 0 | 0 | 0 | 1 | -90 | 90 | -0.005159 | -0.0012929 | 0.0051616 | 0.001293
15 | 17 | 1.2632 | 0.48584 | 1.2748e-09 | 0 | 0 | 0 | 0 | 0 | 1 | -90 | 90 | 0.0022665 | 0.00056792 | -0.0022664 | -0.00056802
16 | 18 | 1.9891 | 0.76505 | 2.0074e-09 | 0 | 0 | 0 | 0 | 0 | 1 | -90 | 90 | -0.0051616 | -0.001293 | 0.0051622 | 0.001293
19 | 47 | 2.6996 | 1.0383 | 2.7244e-09 | 0 | 0 | 0 | 0 | 0 | 1 | -90 | 90 | 0.057659 | 0.014496 | -0.057563 | -0.01446
19 | 48 | 6.7066 | 2.5795 | 6.7681e-09 | 0 | 0 | 0 | 0 | 0 | 1 | -90 | 90 | 0.030991 | 0.0077794 | -0.030922 | -0.0077534
19 | 49 | 3.3819 | 1.3007 | 6.8258e-09 | 0 | 0 | 0 | 0 | 0 | 1 | -90 | 90 | -0.16486 | -0.04155 | 0.16585 | 0.04193
19 | 45 | 1.9801 | 0.76158 | 3.9965e-09 | 0 | 0 | 0 | 0 | 0 | 1 | -90 | 90 | 0.076214 | 0.019274 | -0.076091 | -0.019227
47 | 55 | 0.97001 | 0.37308 | 9.7891e-10 | 0 | 0 | 0 | 0 | 0 | 1 | -90 | 90 | 0.054945 | 0.013803 | -0.054913 | -0.013791
48 | 90 | 1.2171 | 0.46811 | 1.2282e-09 | 0 | 0 | 0 | 0 | 0 | 1 | -90 | 90 | 0.02876 | 0.0072117 | -0.02875 | -0.0072077
49 | 63 | 4.2769 | 1.645 | 4.3161e-09 | 0 | 0 | 0 | 0 | 0 | 1 | -90 | 90 | 0.047505 | 0.011971 | -0.047402 | -0.011932
49 | 62 | 5.012 | 1.9277 | 5.058e-09 | 0 | 0 | 0 | 0 | 0 | 1 | -90 | 90 | 0.0018207 | 0.00045582 | -0.0018205 | -0.00045626
45 | 30 | 1.2163 | 0.46779 | 1.2274e-09 | 0 | 0 | 0 | 0 | 0 | 1 | -90 | 90 | 0.075038 | 0.018963 | -0.074964 | -0.018935
40 | 130 | 5.95 | 2.2885 | 6.0046e-09 | 0 | 0 | 0 | 0 | 0 | 1 | -90 | 90 | -0.027286 | -0.0068454 | 0.027334 | 0.0068633
55 | 56 | 0.34705 | 0.13348 | 3.5024e-10 | 0 | 0 | 0 | 0 | 0 | 1 | -90 | 90 | 0.047855 | 0.012023 | -0.047847 | -0.012019
90 | 91 | 3.0482 | 1.1724 | 3.0762e-09 | 0 | 0 | 0 | 0 | 0 | 1 | -90 | 90 | 0.025993 | 0.0065169 | -0.025971 | -0.0065086
63 | 21 | 6.0759 | 2.3369 | 6.1316e-09 | 0 | 0 | 0 | 0 | 0 | 1 | -90 | 90 | 0.044968 | 0.011322 | -0.044836 | -0.011272
30 | 46 | 4.9325 | 1.8971 | 4.9778e-09 | 0 | 0 | 0 | 0 | 0 | 1 | -90 | 90 | 0.074964 | 0.018935 | -0.074664 | -0.01882
20 | 21 | 7.5456 | 2.9022 | 7.6149e-09 | 0 | 0 | 0 | 0 | 0 | 1 | -90 | 90 | -0.0015176 | -0.00038035 | 0.0015178 | 0.00037967
21 | 22 | 5.7051 | 2.1943 | 5.7575e-09 | 0 | 0 | 0 | 0 | 0 | 1 | -90 | 90 | 0.040947 | 0.010298 | -0.040844 | -0.010259
22 | 130 | 6.6707 | 2.5657 | 6.7319e-09 | 0 | 0 | 0 | 0 | 0 | 1 | -90 | 90 | 0.032735 | 0.0082266 | -0.032658 | -0.0081976
135 | 25 | 6.955 | 2.675 | 7.0188e-09 | 0 | 0 | 0 | 0 | 0 | 1 | -90 | 90 | -0.002637 | -0.00066089 | 0.0026375 | 0.0006604
25 | 105 | 1.3369 | 0.5142 | 1.3492e-09 | 0 | 0 | 0 | 0 | 0 | 1 | -90 | 90 | -0.031753 | -0.0079647 | 0.031768 | 0.0079702
25 | 23 | 3.04 | 1.1692 | 3.0679e-09 | 0 | 0 | 0 | 0 | 0 | 1 | -90 | 90 | 0.029116 | 0.0073043 | -0.029088 | -0.0072938
99 | 100 | 4.5211 | 1.7389 | 4.5626e-09 | 0 | 0 | 0 | 0 | 0 | 1 | -90 | 90 | -0.0072396 | -0.0018089 | 0.0072422 | 0.0018095
99 | 44 | 31.1475 | 11.9798 | 3.1433e-08 | 0 | 0 | 0 | 0 | 0 | 1 | -90 | 90 | 0.0069645 | 0.0017399 | -0.0069476 | -0.0017364
100 | 101 | 4.3105 | 1.6579 | 4.3501e-09 | 0 | 0 | 0 | 0 | 0 | 1 | -90 | 90 | -0.0072422 | -0.0018095 | 0.0072448 | 0.00181
44 | 131 | 51.2137 | 19.6976 | 5.1684e-08 | 0 | 0 | 0 | 0 | 0 | 1 | -90 | 90 | 0.0038999 | 0.00097312 | -0.0038911 | -0.00097465
44 | 43 | 2.3472 | 0.90277 | 2.3687e-09 | 0 | 0 | 0 | 0 | 0 | 1 | -90 | 90 | 0.0030478 | 0.00076332 | -0.0030475 | -0.00076345
131 | 132 | 5.3434 | 2.0551 | 5.3924e-09 | 0 | 0 | 0 | 0 | 0 | 1 | -90 | 90 | 0.0027552 | 0.00068995 | -0.0027547 | -0.00069029
132 | 133 | 1.4999 | 0.57688 | 1.5136e-09 | 0 | 0 | 0 | 0 | 0 | 1 | -90 | 90 | 0.0012537 | 0.00031408 | -0.0012537 | -0.00031421
23 | 24 | 3.0374 | 1.1682 | 3.0653e-09 | 0 | 0 | 0 | 0 | 0 | 1 | -90 | 90 | 0.011745 | 0.0029437 | -0.01174 | -0.0029422
23 | 26 | 12.5272 | 4.8181 | 1.2642e-08 | 0 | 0 | 0 | 0 | 0 | 1 | -90 | 90 | 0.017343 | 0.0043501 | -0.017302 | -0.0043355
26 | 85 | 6.7853 | 2.6098 | 6.8476e-09 | 0 | 0 | 0 | 0 | 0 | 1 | -90 | 90 | 0.0010065 | 0.00025161 | -0.0010065 | -0.00025225
26 | 82 | 4.3284 | 1.6648 | 4.3681e-09 | 0 | 0 | 0 | 0 | 0 | 1 | -90 | 90 | 0.016295 | 0.0040839 | -0.016283 | -0.0040795
105 | 106 | 1.6109 | 0.61959 | 1.6257e-09 | 0 | 0 | 0 | 0 | 0 | 1 | -90 | 90 | 0.012925 | 0.0032393 | -0.012922 | -0.0032383
105 | 56 | 6.9445 | 2.671 | 7.0083e-09 | 0 | 0 | 0 | 0 | 0 | 1 | -90 | 90 | -0.044693 | -0.011209 | 0.044845 | 0.011267
106 | 115 | 5.7874 | 2.2259 | 5.8405e-09 | 0 | 0 | 0 | 0 | 0 | 1 | -90 | 90 | 0.0046359 | 0.0011615 | -0.0046346 | -0.0011615
46 | 60 | 1.881 | 0.72348 | 1.8983e-09 | 0 | 0 | 0 | 0 | 0 | 1 | -90 | 90 | 0.072121 | 0.018183 | -0.072015 | -0.018142
36 | 70 | 1.3825 | 0.53175 | 1.3952e-09 | 0 | 0 | 0 | 0 | 0 | 1 | -90 | 90 | 0.026513 | 0.0066479 | -0.026502 | -0.0066439
36 | 34 | 1.4534 | 0.559 | 1.4667e-09 | 0 | 0 | 0 | 0 | 0 | 1 | -90 | 90 | -0.035614 | -0.0089275 | 0.035635 | 0.0089354
60 | 35 | 5.1255 | 1.9714 | 5.1726e-09 | 0 | 0 | 0 | 0 | 0 | 1 | -90 | 90 | 0.068138 | 0.01717 | -0.067877 | -0.01707
70 | 128 | 3.4428 | 1.3241 | 3.4744e-09 | 0 | 0 | 0 | 0 | 0 | 1 | -90 | 90 | 0.0033693 | 0.00084418 | -0.0033689 | -0.00084434
70 | 75 | 1.1594 | 0.44594 | 1.1701e-09 | 0 | 0 | 0 | 0 | 0 | 1 | -90 | 90 | 0.023133 | 0.0057997 | -0.023126 | -0.0057971
34 | 37 | 2.6518 | 1.0199 | 2.6762e-09 | 0 | 0 | 0 | 0 | 0 | 1 | -90 | 90 | 0.020251 | 0.0050764 | -0.020239 | -0.005072
34 | 32 | 1.8988 | 0.7303 | 1.9162e-09 | 0 | 0 | 0 | 0 | 0 | 1 | -90 | 90 | -0.055886 | -0.014012 | 0.055952 | 0.014037
32 | 33 | 5.74 | 2.2077 | 5.7927e-09 | 0 | 0 | 0 | 0 | 0 | 1 | -90 | 90 | -0.057564 | -0.014441 | 0.057777 | 0.014522
33 | 35 | 3.5854 | 1.379 | 3.6183e-09 | 0 | 0 | 0 | 0 | 0 | 1 | -90 | 90 | -0.060173 | -0.015123 | 0.060317 | 0.015178
35 | 104 | 5.1394 | 1.9767 | 5.1866e-09 | 0 | 0 | 0 | 0 | 0 | 1 | -90 | 90 | 0.0075604 | 0.0018927 | -0.0075571 | -0.001892
37 | 122 | 0.41731 | 0.1605 | 4.2114e-10 | 0 | 0 | 0 | 0 | 0 | 1 | -90 | 90 | 0.016846 | 0.0042216 | -0.016844 | -0.0042211
104 | 134 | 5.0385 | 1.9379 | 5.0848e-09 | 0 | 0 | 0 | 0 | 0 | 1 | -90 | 90 | 0.0040773 | 0.0010215 | -0.0040764 | -0.0010216
104 | 103 | 3.0605 | 1.1771 | 3.0885e-09 | 0 | 0 | 0 | 0 | 0 | 1 | -90 | 90 | 0.0034798 | 0.00087047 | -0.0034794 | -0.00087061
122 | 123 | 1.1321 | 0.43542 | 1.1425e-09 | 0 | 0 | 0 | 0 | 0 | 1 | -90 | 90 | 0.013111 | 0.0032855 | -0.013109 | -0.0032847
103 | 53 | 4.5973 | 1.7682 | 4.6395e-09 | 0 | 0 | 0 | 0 | 0 | 1 | -90 | 90 | 0.0034794 | 0.00087061 | -0.0034788 | -0.00087082
75 | 72 | 3.2325 | 1.2433 | 3.2622e-09 | 0 | 0 | 0 | 0 | 0 | 1 | -90 | 90 | 0.02141 | 0.005367 | -0.021393 | -0.0053609
123 | 125 | 1.0149 | 0.39034 | 1.0242e-09 | 0 | 0 | 0 | 0 | 0 | 1 | -90 | 90 | 0.011816 | 0.0029607 | -0.011815 | -0.0029602
42 | 43 | 3.8619 | 1.4853 | 3.8973e-09 | 0 | 0 | 0 | 0 | 0 | 1 | -90 | 90 | -0.0017029 | -0.00042681 | 0.0017031 | 0.00042649
113 | 68 | 1.4458 | 0.55609 | 1.4591e-09 | 0 | 0 | 0 | 0 | 0 | 1 | -90 | 90 | -0.0016435 | -0.0004119 | 0.0016435 | 0.00041178
68 | 114 | 3.4527 | 1.3279 | 3.4844e-09 | 0 | 0 | 0 | 0 | 0 | 1 | -90 | 90 | 0.00090364 | 0.00022614 | -0.00090361 | -0.00022647
68 | 67 | 4.3746 | 1.6825 | 4.4148e-09 | 0 | 0 | 0 | 0 | 0 | 1 | -90 | 90 | -0.0025472 | -0.00063792 | 0.0025475 | 0.00063761
91 | 92 | 2.625 | 1.0096 | 2.6491e-09 | 0 | 0 | 0 | 0 | 0 | 1 | -90 | 90 | 0.024575 | 0.0061588 | -0.024558 | -0.0061524
50 | 51 | 3.0566 | 1.1756 | 3.0846e-09 | 0 | 0 | 0 | 0 | 0 | 1 | -90 | 90 | -0.001915 | -0.00047946 | 0.0019151 | 0.00047921
50 | 52 | 1.6561 | 0.63696 | 1.6713e-09 | 0 | 0 | 0 | 0 | 0 | 1 | -90 | 90 | 0.00099399 | 0.00024862 | -0.00099397 | -0.00024877
51 | 53 | 3.3274 | 1.2798 | 3.3579e-09 | 0 | 0 | 0 | 0 | 0 | 1 | -90 | 90 | -0.0028554 | -0.00071486 | 0.0028557 | 0.00071466
52 | 54 | 3.4123 | 1.3124 | 3.4436e-09 | 0 | 0 | 0 | 0 | 0 | 1 | -90 | 90 | 0.00099397 | 0.00024877 | -0.00099393 | -0.00024909
54 | 61 | 0.15917 | 0.06122 | 1.6063e-10 | 0 | 0 | 0 | 0 | 0 | 1 | -90 | 90 | 0.00055956 | 0.00014023 | -0.00055956 | -0.00014024
57 | 58 | 8.2748 | 3.1826 | 8.3507e-09 | 0 | 0 | 0 | 0 | 0 | 1 | -90 | 90 | -0.002238 | -0.00056091 | 0.0022385 | 0.0005603
58 | 59 | 0.8039 | 0.30919 | 8.1127e-10 | 0 | 0 | 0 | 0 | 0 | 1 | -90 | 90 | -0.0036307 | -0.00090925 | 0.0036309 | 0.00090922
59 | 127 | 1.8919 | 0.72767 | 1.9093e-09 | 0 | 0 | 0 | 0 | 0 | 1 | -90 | 90 | -0.0050098 | -0.0012548 | 0.0050104 | 0.0012549
127 | 126 | 2.5204 | 0.9694 | 2.5436e-09 | 0 | 0 | 0 | 0 | 0 | 1 | -90 | 90 | -0.0079347 | -0.0019878 | 0.0079365 | 0.0019882
126 | 125 | 3.0786 | 1.1841 | 3.1068e-09 | 0 | 0 | 0 | 0 | 0 | 1 | -90 | 90 | -0.0079365 | -0.0019882 | 0.0079386 | 0.0019888
89 | 129 | 6.2317 | 2.3968 | 6.2889e-09 | 0 | 0 | 0 | 0 | 0 | 1 | -90 | 90 | 0.0085572 | 0.002139 | -0.0085521 | -0.0021376
129 | 101 | 3.1144 | 1.1978 | 3.143e-09 | 0 | 0 | 0 | 0 | 0 | 1 | -90 | 90 | 0.0072466 | 0.0018104 | -0.0072448 | -0.00181
66 | 67 | 3.0522 | 1.1739 | 3.0802e-09 | 0 | 0 | 0 | 0 | 0 | 1 | -90 | 90 | -0.0010265 | -0.00025728 | 0.0010266 | 0.00025699
72 | 74 | 2.0081 | 0.77235 | 2.0265e-09 | 0 | 0 | 0 | 0 | 0 | 1 | -90 | 90 | 0.01279 | 0.0032059 | -0.012787 | -0.0032046
72 | 71 | 1.0667 | 0.41028 | 1.0765e-09 | 0 | 0 | 0 | 0 | 0 | 1 | -90 | 90 | 0.008603 | 0.0021551 | -0.0086021 | -0.0021548
71 | 73 | 1.664 | 0.64001 | 1.6793e-09 | 0 | 0 | 0 | 0 | 0 | 1 | -90 | 90 | 0.0072762 | 0.0018225 | -0.0072752 | -0.0018223
73 | 111 | 9.405 | 3.6173 | 9.4913e-09 | 0 | 0 | 0 | 0 | 0 | 1 | -90 | 90 | 0.0072752 | 0.0018223 | -0.0072696 | -0.001821
74 | 120 | 1.8648 | 0.71723 | 1.8819e-09 | 0 | 0 | 0 | 0 | 0 | 1 | -90 | 90 | 0.0085 | 0.0021303 | -0.0084985 | -0.0021299
111 | 109 | 6.3417 | 2.4391 | 6.3999e-09 | 0 | 0 | 0 | 0 | 0 | 1 | -90 | 90 | 0.003847 | 0.00096323 | -0.003846 | -0.00096343
120 | 121 | 0.96677 | 0.37184 | 9.7564e-10 | 0 | 0 | 0 | 0 | 0 | 1 | -90 | 90 | 0.0053401 | 0.0013383 | -0.0053398 | -0.0013382
109 | 110 | 3.1907 | 1.2272 | 3.22e-09 | 0 | 0 | 0 | 0 | 0 | 1 | -90 | 90 | 0.0013226 | 0.00033098 | -0.0013225 | -0.00033126
121 | 124 | 0.78655 | 0.30252 | 7.9377e-10 | 0 | 0 | 0 | 0 | 0 | 1 | -90 | 90 | 0.0029339 | 0.00073526 | -0.0029338 | -0.0007353
110 | 112 | 2.18 | 0.83848 | 2.2e-09 | 0 | 0 | 0 | 0 | 0 | 1 | -90 | 90 | 0.0013225 | 0.00033126 | -0.0013225 | -0.00033145
92 | 108 | 2.8307 | 1.0887 | 2.8567e-09 | 0 | 0 | 0 | 0 | 0 | 1 | -90 | 90 | 0.015033 | 0.0037686 | -0.015026 | -0.0037662
92 | 95 | 4.34 | 1.6692 | 4.3799e-09 | 0 | 0 | 0 | 0 | 0 | 1 | -90 | 90 | 0.0095253 | 0.0023838 | -0.0095211 | -0.0023826
108 | 117 | 4.9349 | 1.8981 | 4.9802e-09 | 0 | 0 | 0 | 0 | 0 | 1 | -90 | 90 | 0.011346 | 0.0028441 | -0.011339 | -0.0028419
95 | 97 | 6.8702 | 2.6424 | 6.9333e-09 | 0 | 0 | 0 | 0 | 0 | 1 | -90 | 90 | 0.0052218 | 0.0013076 | -0.0052197 | -0.0013075
95 | 94 | 3.3829 | 1.3011 | 3.4139e-09 | 0 | 0 | 0 | 0 | 0 | 1 | -90 | 90 | 0.0042993 | 0.001075 | -0.0042986 | -0.001075
97 | 118 | 8.5494 | 3.2882 | 8.6278e-09 | 0 | 0 | 0 | 0 | 0 | 1 | -90 | 90 | 0.0052197 | 0.0013075 | -0.0052172 | -0.0013074
94 | 96 | 11.6599 | 4.4846 | 1.1767e-08 | 0 | 0 | 0 | 0 | 0 | 1 | -90 | 90 | 0.0015495 | 0.00038603 | -0.0015492 | -0.00038706
96 | 98 | 9.1424 | 3.5163 | 9.2263e-09 | 0 | 0 | 0 | 0 | 0 | 1 | -90 | 90 | 0.0015492 | 0.00038706 | -0.0015489 | -0.00038787
98 | 136 | 3.4001 | 1.3077 | 3.4314e-09 | 0 | 0 | 0 | 0 | 0 | 1 | -90 | 90 | 0.0015489 | 0.00038787 | -0.0015488 | -0.00038818
118 | 119 | 1.8556 | 0.71371 | 1.8727e-09 | 0 | 0 | 0 | 0 | 0 | 1 | -90 | 90 | 0.0010388 | 0.00026018 | -0.0010388 | -0.00026035
115 | 116 | 0.032826 | 0.012625 | 3.3127e-11 | 0 | 0 | 0 | 0 | 0 | 1 | -90 | 90 | 0.0012182 | 0.00030531 | -0.0012182 | -0.00030531