## bus_data
BUS_I | BUS_TYPE | Pd | Qd | Gs | Bs | area | Vm | Va | baseKV | zone | Vmax | Vmin
1 | 1 | 0.0072913 | 0.0018274 | 0 | 0 | 1 | 0.99422 | -0.040538 | 0.4 | 1 | 1.1 | 0.9
2 | 1 | 0.0026584 | 0.00066626 | 0 | 0 | 1 | 0.99401 | -0.041978 | 0.4 | 1 | 1.1 | 0.9
3 | 1 | 0.0018775 | 0.00047056 | 0 | 0 | 1 | 0.99448 | -0.038665 | 0.4 | 1 | 1.1 | 0.9
4 | 1 | 0.0025534 | 0.00063995 | 0 | 0 | 1 | 0.99391 | -0.042732 | 0.4 | 1 | 1.1 | 0.9
5 | 1 | 0.0044133 | 0.0011061 | 0 | 0 | 1 | 0.99471 | -0.037082 | 0.4 | 1 | 1.1 | 0.9
6 | 1 | 0.0038842 | 0.00097347 | 0 | 0 | 1 | 0.99382 | -0.04336 | 0.4 | 1 | 1.1 | 0.9
47 | 1 | 0 | 0 | 0 | 0 | 1 | 0.99538 | -0.032324 | 0.4 | 1 | 1.1 | 0.9
23 | 1 | 0.0010998 | 0.00027564 | 0 | 0 | 1 | 0.99375 | -0.043853 | 0.4 | 1 | 1.1 | 0.9
33 | 1 | 0.0088722 | 0.0022236 | 0 | 0 | 1 | 0.99528 | -0.033039 | 0.4 | 1 | 1.1 | 0.9
45 | 1 | 0 | 0 | 0 | 0 | 1 | 0.99605 | -0.027621 | 0.4 | 1 | 1.1 | 0.9
24 | 1 | 0 | 0 | 0 | 0 | 1 | 0.9937 | -0.044174 | 0.4 | 1 | 1.1 | 0.9
7 | 1 | 0.002371 | 0.00059423 | 0 | 0 | 1 | 0.99186 | -0.056991 | 0.4 | 1 | 1.1 | 0.9
8 | 1 | 0.0026265 | 0.00065827 | 0 | 0 | 1 | 0.99148 | -0.059715 | 0.4 | 1 | 1.1 | 0.9
9 | 1 | 0 | 0 | 0 | 0 | 1 | 0.99244 | -0.052922 | 0.4 | 1 | 1.1 | 0.9
10 | 1 | 0.0026578 | 0.00066611 | 0 | 0 | 1 | 0.99083 | -0.064291 | 0.4 | 1 | 1.1 | 0.9
11 | 1 | 0.0025169 | 0.0006308 | 0 | 0 | 1 | 0.99228 | -0.054104 | 0.4 | 1 | 1.1 | 0.9
12 | 1 | 0 | 0 | 0 | 0 | 1 | 0.99368 | -0.044197 | 0.4 | 1 | 1.1 | 0.9
68 | 1 | 0.0030257 | 0.00075832 | 0 | 0 | 1 | 0.98885 | -0.078275 | 0.4 | 1 | 1.1 | 0.9
55 | 1 | 0 | 0 | 0 | 0 | 1 | 0.99565 | -0.030365 | 0.4 | 1 | 1.1 | 0.9
59 | 1 | 0.0036045 | 0.00090337 | 0 | 0 | 1 | 0.99347 | -0.045718 | 0.4 | 1 | 1.1 | 0.9
38 | 1 | 0 | 0 | 0 | 0 | 1 | 0.98858 | -0.080203 | 0.4 | 1 | 1.1 | 0.9
53 | 1 | 0.01444 | 0.0036191 | 0 | 0 | 1 | 0.99672 | -0.022924 | 0.4 | 1 | 1.1 | 0.9
60 | 1 | 0 | 0 | 0 | 0 | 1 | 0.99306 | -0.048562 | 0.4 | 1 | 1.1 | 0.9
13 | 1 | 0.0012313 | 0.00030859 | 0 | 0 | 1 | 0.99774 | -0.015813 | 0.4 | 1 | 1.1 | 0.9
14 | 1 | 0.012075 | 0.0030264 | 0 | 0 | 1 | 0.99808 | -0.013441 | 0.4 | 1 | 1.1 | 0.9
15 | 1 | 0.004958 | 0.0012426 | 0 | 0 | 1 | 0.99662 | -0.023631 | 0.4 | 1 | 1.1 | 0.9
16 | 1 | 0.0006708 | 0.00016812 | 0 | 0 | 1 | 0.99854 | -0.010196 | 0.4 | 1 | 1.1 | 0.9
17 | 1 | 0.0035828 | 0.00089793 | 0 | 0 | 1 | 0.99599 | -0.028051 | 0.4 | 1 | 1.1 | 0.9
50 | 1 | 0.00081476 | 0.0002042 | 0 | 0 | 1 | 0.99913 | -0.0060943 | 0.4 | 1 | 1.1 | 0.9
48 | 1 | 0.007004 | 0.0017554 | 0 | 0 | 1 | 0.99591 | -0.028631 | 0.4 | 1 | 1.1 | 0.9
51 | 1 | 0.0012022 | 0.0003013 | 0 | 0 | 1 | 0.99986 | -0.00098097 | 0.4 | 1 | 1.1 | 0.9
49 | 1 | 0.0016754 | 0.0004199 | 0 | 0 | 1 | 0.99547 | -0.03171 | 0.4 | 1 | 1.1 | 0.9
18 | 1 | 0.0019432 | 0.00048701 | 0 | 0 | 1 | 0.99482 | -0.036325 | 0.4 | 1 | 1.1 | 0.9
19 | 1 | 0.0011111 | 0.00027846 | 0 | 0 | 1 | 0.99495 | -0.035399 | 0.4 | 1 | 1.1 | 0.9
20 | 1 | 0 | 0 | 0 | 0 | 1 | 0.99458 | -0.037996 | 0.4 | 1 | 1.1 | 0.9
21 | 1 | 0 | 0 | 0 | 0 | 1 | 0.99515 | -0.033991 | 0.4 | 1 | 1.1 | 0.9
63 | 1 | 0.0041658 | 0.0010441 | 0 | 0 | 1 | 0.99233 | -0.053922 | 0.4 | 1 | 1.1 | 0.9
44 | 1 | 0.0025715 | 0.00064449 | 0 | 0 | 1 | 0.99552 | -0.03138 | 0.4 | 1 | 1.1 | 0.9
22 | 1 | 0.0012934 | 0.00032415 | 0 | 0 | 1 | 0.99341 | -0.046277 | 0.4 | 1 | 1.1 | 0.9
26 | 1 | 0 | 0 | 0 | 0 | 1 | 0.99354 | -0.045331 | 0.4 | 1 | 1.1 | 0.9
27 | 1 | 0.00052462 | 0.00013148 | 0 | 0 | 1 | 0.99167 | -0.058661 | 0.4 | 1 | 1.1 | 0.9
28 | 1 | 0 | 0 | 0 | 0 | 1 | 0.99177 | -0.057911 | 0.4 | 1 | 1.1 | 0.9
29 | 1 | 0.00038348 | 9.6108e-05 | 0 | 0 | 1 | 0.99182 | -0.057579 | 0.4 | 1 | 1.1 | 0.9
30 | 1 | 0.00035207 | 8.8237e-05 | 0 | 0 | 1 | 0.99152 | -0.059716 | 0.4 | 1 | 1.1 | 0.9
42 | 1 | 0.00064361 | 0.0001613 | 0 | 0 | 1 | 0.99149 | -0.059914 | 0.4 | 1 | 1.1 | 0.9
41 | 1 | 0.0010166 | 0.00025479 | 0 | 0 | 1 | 0.99111 | -0.062629 | 0.4 | 1 | 1.1 | 0.9
43 | 1 | 0.0027712 | 0.00069453 | 0 | 0 | 1 | 0.99582 | -0.029296 | 0.4 | 1 | 1.1 | 0.9
39 | 1 | 0.00074123 | 0.00018577 | 0 | 0 | 1 | 0.99105 | -0.06302 | 0.4 | 1 | 1.1 | 0.9
40 | 1 | 0.00072 | 0.00018045 | 0 | 0 | 1 | 0.99104 | -0.063107 | 0.4 | 1 | 1.1 | 0.9
25 | 1 | 0.0029227 | 0.00073249 | 0 | 0 | 1 | 0.99499 | -0.03507 | 0.4 | 1 | 1.1 | 0.9
31 | 1 | 0.0023641 | 0.00059251 | 0 | 0 | 1 | 0.995 | -0.034999 | 0.4 | 1 | 1.1 | 0.9
32 | 1 | 0.003572 | 0.00089522 | 0 | 0 | 1 | 0.99511 | -0.034286 | 0.4 | 1 | 1.1 | 0.9
34 | 1 | 0.0023427 | 0.00058714 | 0 | 0 | 1 | 0.98763 | -0.086943 | 0.4 | 1 | 1.1 | 0.9
35 | 1 | 0.0017875 | 0.00044799 | 0 | 0 | 1 | 0.9875 | -0.087863 | 0.4 | 1 | 1.1 | 0.9
36 | 1 | 0.0041164 | 0.0010317 | 0 | 0 | 1 | 0.98763 | -0.086939 | 0.4 | 1 | 1.1 | 0.9
37 | 1 | 0.0026042 | 0.00065268 | 0 | 0 | 1 | 0.98736 | -0.088868 | 0.4 | 1 | 1.1 | 0.9
52 | 1 | 0.0021277 | 0.00053326 | 0 | 0 | 1 | 0.98733 | -0.089057 | 0.4 | 1 | 1.1 | 0.9
46 | 1 | 0 | 0 | 0 | 0 | 1 | 0.9982 | -0.012532 | 0.4 | 1 | 1.1 | 0.9
65 | 1 | 0.011214 | 0.0028106 | 0 | 0 | 1 | 0.99779 | -0.015455 | 0.4 | 1 | 1.1 | 0.9
54 | 1 | 0.0019772 | 0.00049552 | 0 | 0 | 1 | 0.99743 | -0.017961 | 0.4 | 1 | 1.1 | 0.9
64 | 3 | 0.0034286 | 0.0008593 | 0 | 0 | 1 | 1 | 0 | 0.4 | 1 | 1.1 | 0.9
69 | 1 | 0.00060339 | 0.00015122 | 0 | 0 | 1 | 0.99779 | -0.015458 | 0.4 | 1 | 1.1 | 0.9
56 | 1 | 0.0043496 | 0.0010901 | 0 | 0 | 1 | 0.99509 | -0.034432 | 0.4 | 1 | 1.1 | 0.9
57 | 1 | 0.011887 | 0.0029792 | 0 | 0 | 1 | 0.99508 | -0.034513 | 0.4 | 1 | 1.1 | 0.9
58 | 1 | 0 | 0 | 0 | 0 | 1 | 0.99497 | -0.035223 | 0.4 | 1 | 1.1 | 0.9
66 | 1 | 0.0050862 | 0.0012747 | 0 | 0 | 1 | 0.99463 | -0.037676 | 0.4 | 1 | 1.1 | 0.9
61 | 1 | 0.0047714 | 0.0011958 | 0 | 0 | 1 | 0.99289 | -0.049798 | 0.4 | 1 | 1.1 | 0.9
62 | 1 | 0.0023073 | 0.00057826 | 0 | 0 | 1 | 0.99289 | -0.049761 | 0.4 | 1 | 1.1 | 0.9

## generator_data
GEN_BUS | PG | QG | QMAX | QMIN | VG | MBASE | GEN_STATUS | PMAX | PMIN
64 | 0.18376 | 0.04616 | 10 | -10 | 1 | 100 | 1 | 10 | 0

## branch_data
F_BUS | T_BUS | BR_R | BR_X | BR_B | RATE_A | RATE_B | RATE_C | TAP | SHIFT | BR_STATUS | ANGMIN | ANGMAX | P_in | Q_in | P_out | Q_out
1 | 2 | 1.6093 | 0.61898 | 1.6241e-09 | 0 | 0 | 0 | 0 | 0 | 1 | -90 | 90 | 0.011494 | 0.0028781 | -0.011491 | -0.0028774
1 | 3 | 1.2832 | 0.49354 | 1.295e-09 | 0 | 0 | 0 | 0 | 0 | 1 | -90 | 90 | -0.018785 | -0.0047055 | 0.01879 | 0.0047072
2 | 4 | 1.0965 | 0.42173 | 1.1066e-09 | 0 | 0 | 0 | 0 | 0 | 1 | -90 | 90 | 0.0088329 | 0.0022111 | -0.008832 | -0.0022109
3 | 5 | 0.98646 | 0.37941 | 9.9551e-10 | 0 | 0 | 0 | 0 | 0 | 1 | -90 | 90 | -0.020667 | -0.0051778 | 0.020672 | 0.0051794
4 | 6 | 1.2825 | 0.49327 | 1.2943e-09 | 0 | 0 | 0 | 0 | 0 | 1 | -90 | 90 | 0.0062786 | 0.0015709 | -0.006278 | -0.0015709
5 | 47 | 2.4448 | 0.9403 | 2.4672e-09 | 0 | 0 | 0 | 0 | 0 | 1 | -90 | 90 | -0.025085 | -0.0062855 | 0.025102 | 0.0062916
6 | 23 | 2.6313 | 1.012 | 2.6554e-09 | 0 | 0 | 0 | 0 | 0 | 1 | -90 | 90 | 0.0023938 | 0.00059738 | -0.0023936 | -0.00059758
47 | 33 | 0.51995 | 0.19998 | 5.2472e-10 | 0 | 0 | 0 | 0 | 0 | 1 | -90 | 90 | 0.017735 | 0.0044448 | -0.017733 | -0.0044442
47 | 45 | 1.418 | 0.5454 | 1.4311e-09 | 0 | 0 | 0 | 0 | 0 | 1 | -90 | 90 | -0.042836 | -0.010736 | 0.042864 | 0.010747
23 | 24 | 3.1525 | 1.2125 | 3.1814e-09 | 0 | 0 | 0 | 0 | 0 | 1 | -90 | 90 | 0.0012938 | 0.00032194 | -0.0012938 | -0.00032223
33 | 32 | 1.8162 | 0.69856 | 1.8329e-09 | 0 | 0 | 0 | 0 | 0 | 1 | -90 | 90 | 0.0088609 | 0.0022206 | -0.0088593 | -0.0022202
45 | 46 | 3.2652 | 1.2558 | 3.2952e-09 | 0 | 0 | 0 | 0 | 0 | 1 | -90 | 90 | -0.05985 | -0.015 | 0.059975 | 0.015048
45 | 43 | 1.2724 | 0.48938 | 1.2841e-09 | 0 | 0 | 0 | 0 | 0 | 1 | -90 | 90 | 0.016985 | 0.0042534 | -0.016981 | -0.004252
24 | 26 | 11.4098 | 4.3884 | 1.1515e-08 | 0 | 0 | 0 | 0 | 0 | 1 | -90 | 90 | 0.0012938 | 0.00032223 | -0.0012936 | -0.00032329
7 | 8 | 1.6373 | 0.62972 | 1.6523e-09 | 0 | 0 | 0 | 0 | 0 | 1 | -90 | 90 | 0.021357 | 0.0053587 | -0.021349 | -0.0053557
7 | 9 | 2.2029 | 0.84726 | 2.2231e-09 | 0 | 0 | 0 | 0 | 0 | 1 | -90 | 90 | -0.023728 | -0.0059529 | 0.023741 | 0.0059578
8 | 10 | 3.1347 | 1.2057 | 3.1635e-09 | 0 | 0 | 0 | 0 | 0 | 1 | -90 | 90 | 0.018722 | 0.0046975 | -0.01871 | -0.0046932
9 | 11 | 6.0205 | 2.3156 | 6.0757e-09 | 0 | 0 | 0 | 0 | 0 | 1 | -90 | 90 | 0.0025173 | 0.00063036 | -0.0025169 | -0.0006308
9 | 12 | 4.2769 | 1.645 | 4.3161e-09 | 0 | 0 | 0 | 0 | 0 | 1 | -90 | 90 | -0.026258 | -0.0065882 | 0.02629 | 0.0066
10 | 68 | 11.1414 | 4.2852 | 1.1244e-08 | 0 | 0 | 0 | 0 | 0 | 1 | -90 | 90 | 0.016053 | 0.0040271 | -0.016021 | -0.0040163
12 | 55 | 4.83 | 1.8577 | 4.8743e-09 | 0 | 0 | 0 | 0 | 0 | 1 | -90 | 90 | -0.03698 | -0.0092782 | 0.037051 | 0.0093051
12 | 59 | 1.8292 | 0.70352 | 1.8459e-09 | 0 | 0 | 0 | 0 | 0 | 1 | -90 | 90 | 0.010689 | 0.0026782 | -0.010687 | -0.0026775
68 | 38 | 1.8894 | 0.72668 | 1.9067e-09 | 0 | 0 | 0 | 0 | 0 | 1 | -90 | 90 | 0.012996 | 0.0032579 | -0.012992 | -0.0032568
55 | 53 | 2.6059 | 1.0023 | 2.6298e-09 | 0 | 0 | 0 | 0 | 0 | 1 | -90 | 90 | -0.037051 | -0.009305 | 0.037089 | 0.0093195
59 | 60 | 5.1563 | 1.9832 | 5.2036e-09 | 0 | 0 | 0 | 0 | 0 | 1 | -90 | 90 | 0.0070827 | 0.0017741 | -0.0070799 | -0.0017736
38 | 36 | 6.5978 | 2.5376 | 6.6584e-09 | 0 | 0 | 0 | 0 | 0 | 1 | -90 | 90 | 0.012992 | 0.0032568 | -0.01298 | -0.0032528
53 | 54 | 1.2516 | 0.48139 | 1.2631e-09 | 0 | 0 | 0 | 0 | 0 | 1 | -90 | 90 | -0.051529 | -0.012939 | 0.051565 | 0.012952
60 | 61 | 3.3257 | 1.2791 | 3.3563e-09 | 0 | 0 | 0 | 0 | 0 | 1 | -90 | 90 | 0.0047722 | 0.0011958 | -0.0047714 | -0.0011958
60 | 62 | 6.6681 | 2.5646 | 6.7293e-09 | 0 | 0 | 0 | 0 | 0 | 1 | -90 | 90 | 0.0023077 | 0.00057775 | -0.0023073 | -0.00057826
13 | 14 | 0.77329 | 0.29742 | 7.8038e-10 | 0 | 0 | 0 | 0 | 0 | 1 | -90 | 90 | -0.03986 | -0.0099996 | 0.039873 | 0.010005
13 | 15 | 2.6266 | 1.0102 | 2.6507e-09 | 0 | 0 | 0 | 0 | 0 | 1 | -90 | 90 | 0.038628 | 0.009691 | -0.038587 | -0.0096752
14 | 16 | 0.81219 | 0.31238 | 8.1964e-10 | 0 | 0 | 0 | 0 | 0 | 1 | -90 | 90 | -0.051948 | -0.013031 | 0.051972 | 0.01304
15 | 17 | 1.7009 | 0.65421 | 1.7165e-09 | 0 | 0 | 0 | 0 | 0 | 1 | -90 | 90 | 0.033629 | 0.0084326 | -0.033608 | -0.0084248
16 | 50 | 1.0146 | 0.39024 | 1.0239e-09 | 0 | 0 | 0 | 0 | 0 | 1 | -90 | 90 | -0.052642 | -0.013208 | 0.052672 | 0.013219
17 | 48 | 0.25 | 0.096152 | 2.5229e-10 | 0 | 0 | 0 | 0 | 0 | 1 | -90 | 90 | 0.030025 | 0.0075269 | -0.030023 | -0.007526
50 | 51 | 1.2472 | 0.47968 | 1.2586e-09 | 0 | 0 | 0 | 0 | 0 | 1 | -90 | 90 | -0.053487 | -0.013424 | 0.053525 | 0.013438
48 | 49 | 1.7281 | 0.66466 | 1.744e-09 | 0 | 0 | 0 | 0 | 0 | 1 | -90 | 90 | 0.023019 | 0.0057706 | -0.023009 | -0.005767
51 | 64 | 0.2342 | 0.090075 | 2.3634e-10 | 0 | 0 | 0 | 0 | 0 | 1 | -90 | 90 | -0.054727 | -0.013739 | 0.054735 | 0.013742
49 | 56 | 1.6464 | 0.63322 | 1.6615e-09 | 0 | 0 | 0 | 0 | 0 | 1 | -90 | 90 | 0.021334 | 0.0053471 | -0.021325 | -0.0053442
18 | 19 | 1.1314 | 0.43515 | 1.1418e-09 | 0 | 0 | 0 | 0 | 0 | 1 | -90 | 90 | -0.010516 | -0.0026307 | 0.010517 | 0.0026311
18 | 20 | 2.5021 | 0.96233 | 2.525e-09 | 0 | 0 | 0 | 0 | 0 | 1 | -90 | 90 | 0.0085726 | 0.0021437 | -0.0085706 | -0.0021432
19 | 21 | 1.5565 | 0.59865 | 1.5708e-09 | 0 | 0 | 0 | 0 | 0 | 1 | -90 | 90 | -0.011628 | -0.0029095 | 0.01163 | 0.0029103
20 | 63 | 23.8138 | 9.1591 | 2.4032e-08 | 0 | 0 | 0 | 0 | 0 | 1 | -90 | 90 | 0.0085706 | 0.0021432 | -0.0085518 | -0.0021383
21 | 44 | 2.8881 | 1.1108 | 2.9146e-09 | 0 | 0 | 0 | 0 | 0 | 1 | -90 | 90 | -0.01163 | -0.0029103 | 0.011635 | 0.0029116
63 | 29 | 10.6091 | 4.0804 | 1.0706e-08 | 0 | 0 | 0 | 0 | 0 | 1 | -90 | 90 | 0.004386 | 0.0010943 | -0.0043838 | -0.0010945
44 | 43 | 1.8899 | 0.72689 | 1.9073e-09 | 0 | 0 | 0 | 0 | 0 | 1 | -90 | 90 | -0.014206 | -0.0035561 | 0.01421 | 0.0035575
22 | 26 | 9.3704 | 3.604 | 9.4563e-09 | 0 | 0 | 0 | 0 | 0 | 1 | -90 | 90 | -0.0012934 | -0.00032415 | 0.0012936 | 0.00032329
27 | 28 | 18.0694 | 6.9498 | 1.8235e-08 | 0 | 0 | 0 | 0 | 0 | 1 | -90 | 90 | -0.00052462 | -0.00013148 | 0.00052467 | 0.00012971
28 | 29 | 1.0553 | 0.40589 | 1.065e-09 | 0 | 0 | 0 | 0 | 0 | 1 | -90 | 90 | -0.0040002 | -0.0009984 | 0.0040003 | 0.00099836
28 | 30 | 6.6212 | 2.5466 | 6.6819e-09 | 0 | 0 | 0 | 0 | 0 | 1 | -90 | 90 | 0.0034755 | 0.00086869 | -0.0034746 | -0.00086901
30 | 42 | 0.80803 | 0.31078 | 8.1544e-10 | 0 | 0 | 0 | 0 | 0 | 1 | -90 | 90 | 0.0031226 | 0.00078078 | -0.0031225 | -0.00078083
42 | 41 | 13.975 | 5.375 | 1.4103e-08 | 0 | 0 | 0 | 0 | 0 | 1 | -90 | 90 | 0.0024789 | 0.00061952 | -0.0024779 | -0.00062055
41 | 39 | 3.4239 | 1.3169 | 3.4553e-09 | 0 | 0 | 0 | 0 | 0 | 1 | -90 | 90 | 0.0014613 | 0.00036576 | -0.0014612 | -0.00036607
39 | 40 | 1.5314 | 0.58898 | 1.5454e-09 | 0 | 0 | 0 | 0 | 0 | 1 | -90 | 90 | 0.00072 | 0.0001803 | -0.00072 | -0.00018045
25 | 31 | 0.31406 | 0.12079 | 3.1694e-10 | 0 | 0 | 0 | 0 | 0 | 1 | -90 | 90 | -0.0029227 | -0.00073249 | 0.0029227 | 0.00073247
31 | 32 | 1.739 | 0.66884 | 1.7549e-09 | 0 | 0 | 0 | 0 | 0 | 1 | -90 | 90 | -0.0052868 | -0.001325 | 0.0052873 | 0.001325
34 | 35 | 1.7934 | 0.68977 | 1.8099e-09 | 0 | 0 | 0 | 0 | 0 | 1 | -90 | 90 | 0.006521 | 0.001634 | -0.0065202 | -0.0016338
34 | 36 | 0.0047802 | 0.0018385 | 4.824e-12 | 0 | 0 | 0 | 0 | 0 | 1 | -90 | 90 | -0.0088637 | -0.0022211 | 0.0088637 | 0.0022211
35 | 37 | 2.6948 | 1.0365 | 2.7195e-09 | 0 | 0 | 0 | 0 | 0 | 1 | -90 | 90 | 0.0047327 | 0.0011858 | -0.004732 | -0.0011859
37 | 52 | 1.1306 | 0.43485 | 1.141e-09 | 0 | 0 | 0 | 0 | 0 | 1 | -90 | 90 | 0.0021278 | 0.00053317 | -0.0021277 | -0.00053326
46 | 65 | 3.2077 | 1.2337 | 3.2372e-09 | 0 | 0 | 0 | 0 | 0 | 1 | -90 | 90 | 0.011823 | 0.0029633 | -0.011818 | -0.0029618
46 | 54 | 1.3202 | 0.50777 | 1.3323e-09 | 0 | 0 | 0 | 0 | 0 | 1 | -90 | 90 | 0.053583 | 0.013463 | -0.053542 | -0.013448
46 | 64 | 1.3036 | 0.50139 | 2.6312e-09 | 0 | 0 | 0 | 0 | 0 | 1 | -90 | 90 | -0.12538 | -0.031475 | 0.1256 | 0.031559
65 | 69 | 0.065745 | 0.025286 | 6.6348e-11 | 0 | 0 | 0 | 0 | 0 | 1 | -90 | 90 | 0.00060339 | 0.00015122 | -0.00060339 | -0.00015122
56 | 57 | 0.062054 | 0.023867 | 6.2623e-11 | 0 | 0 | 0 | 0 | 0 | 1 | -90 | 90 | 0.016976 | 0.0042541 | -0.016976 | -0.004254
57 | 58 | 1.7964 | 0.69093 | 1.8129e-09 | 0 | 0 | 0 | 0 | 0 | 1 | -90 | 90 | 0.0050884 | 0.0012748 | -0.0050879 | -0.0012748
58 | 66 | 6.2142 | 2.3901 | 6.2712e-09 | 0 | 0 | 0 | 0 | 0 | 1 | -90 | 90 | 0.0050879 | 0.0012748 | -0.0050862 | -0.0012747