## bus_data
BUS_I | BUS_TYPE | Pd | Qd | Gs | Bs | area | Vm | Va | baseKV | zone | Vmax | Vmin
1 | 1 | 0.0022558 | 0.00056535 | 0 | 0 | 1 | 0.98695 | -0.091664 | 0.4 | 1 | 1.1 | 0.9
2 | 1 | 0 | 0 | 0 | 0 | 1 | 0.98707 | -0.090792 | 0.4 | 1 | 1.1 | 0.9
112 | 1 | 0 | 0 | 0 | 0 | 1 | 0.98812 | -0.083275 | 0.4 | 1 | 1.1 | 0.9
111 | 1 | 0.013901 | 0.0034839 | 0 | 0 | 1 | 0.98831 | -0.081902 | 0.4 | 1 | 1.1 | 0.9
3 | 1 | 0.0016266 | 0.00040767 | 0 | 0 | 1 | 0.98727 | -0.089254 | 0.4 | 1 | 1.1 | 0.9
86 | 1 | 0.0033884 | 0.00084922 | 0 | 0 | 1 | 0.98786 | -0.085063 | 0.4 | 1 | 1.1 | 0.9
87 | 1 | 0 | 0 | 0 | 0 | 1 | 0.98819 | -0.082682 | 0.4 | 1 | 1.1 | 0.9
75 | 1 | 0.0035902 | 0.00089979 | 0 | 0 | 1 | 0.9877 | -0.086164 | 0.4 | 1 | 1.1 | 0.9
4 | 1 | 0.0024346 | 0.00061016 | 0 | 0 | 1 | 0.98549 | -0.10188 | 0.4 | 1 | 1.1 | 0.9
5 | 1 | 0.0014752 | 0.00036971 | 0 | 0 | 1 | 0.98548 | -0.10199 | 0.4 | 1 | 1.1 | 0.9
6 | 1 | 0.00098666 | 0.00024728 | 0 | 0 | 1 | 0.9856 | -0.10112 | 0.4 | 1 | 1.1 | 0.9
7 | 1 | 0 | 0 | 0 | 0 | 1 | 0.98576 | -0.099968 | 0.4 | 1 | 1.1 | 0.9
96 | 1 | 0 | 0 | 0 | 0 | 1 | 0.98594 | -0.09867 | 0.4 | 1 | 1.1 | 0.9
93 | 1 | 0.0017822 | 0.00044666 | 0 | 0 | 1 | 0.98531 | -0.10316 | 0.4 | 1 | 1.1 | 0.9
100 | 1 | 0.0010685 | 0.00026778 | 0 | 0 | 1 | 0.98627 | -0.096379 | 0.4 | 1 | 1.1 | 0.9
97 | 1 | 0.0010019 | 0.0002511 | 0 | 0 | 1 | 0.98574 | -0.10013 | 0.4 | 1 | 1.1 | 0.9
94 | 1 | 0.0023126 | 0.00057959 | 0 | 0 | 1 | 0.98528 | -0.10336 | 0.4 | 1 | 1.1 | 0.9
8 | 1 | 0.0024316 | 0.00060941 | 0 | 0 | 1 | 0.99705 | -0.020482 | 0.4 | 1 | 1.1 | 0.9
9 | 1 | 0.0016851 | 0.00042233 | 0 | 0 | 1 | 0.99599 | -0.027941 | 0.4 | 1 | 1.1 | 0.9
10 | 1 | 0 | 0 | 0 | 0 | 1 | 0.99767 | -0.016165 | 0.4 | 1 | 1.1 | 0.9
11 | 1 | 0.0026947 | 0.00067536 | 0 | 0 | 1 | 0.99568 | -0.030091 | 0.4 | 1 | 1.1 | 0.9
12 | 1 | 0.0026744 | 0.00067027 | 0 | 0 | 1 | 0.99853 | -0.010216 | 0.4 | 1 | 1.1 | 0.9
13 | 1 | 0 | 0 | 0 | 0 | 1 | 0.99697 | -0.021056 | 0.4 | 1 | 1.1 | 0.9
32 | 1 | 0 | 0 | 0 | 0 | 1 | 0.9942 | -0.040424 | 0.4 | 1 | 1.1 | 0.9
71 | 3 | 0.00093314 | 0.00023387 | 0 | 0 | 1 | 1 | 0 | 0.4 | 1 | 1.1 | 0.9
40 | 1 | 0 | 0 | 0 | 0 | 1 | 0.9947 | -0.036951 | 0.4 | 1 | 1.1 | 0.9
104 | 1 | 0.0021752 | 0.00054516 | 0 | 0 | 1 | 0.99679 | -0.022322 | 0.4 | 1 | 1.1 | 0.9
62 | 1 | 0.0018983 | 0.00047576 | 0 | 0 | 1 | 0.99404 | -0.041571 | 0.4 | 1 | 1.1 | 0.9
63 | 1 | 0.0017941 | 0.00044965 | 0 | 0 | 1 | 0.99402 | -0.041682 | 0.4 | 1 | 1.1 | 0.9
54 | 1 | 0 | 0 | 0 | 0 | 1 | 0.99969 | -0.0021509 | 0.4 | 1 | 1.1 | 0.9
42 | 1 | 0.0012127 | 0.00030393 | 0 | 0 | 1 | 0.99457 | -0.037851 | 0.4 | 1 | 1.1 | 0.9
38 | 1 | 0.0032756 | 0.00082095 | 0 | 0 | 1 | 0.99215 | -0.054759 | 0.4 | 1 | 1.1 | 0.9
105 | 1 | 0.0027044 | 0.0006778 | 0 | 0 | 1 | 0.9967 | -0.022987 | 0.4 | 1 | 1.1 | 0.9
14 | 1 | 0.0034216 | 0.00085753 | 0 | 0 | 1 | 0.98889 | -0.077781 | 0.4 | 1 | 1.1 | 0.9
15 | 1 | 0.007171 | 0.0017972 | 0 | 0 | 1 | 0.98877 | -0.078632 | 0.4 | 1 | 1.1 | 0.9
16 | 1 | 0 | 0 | 0 | 0 | 1 | 0.98913 | -0.076074 | 0.4 | 1 | 1.1 | 0.9
17 | 1 | 0.0020176 | 0.00050566 | 0 | 0 | 1 | 0.98839 | -0.081323 | 0.4 | 1 | 1.1 | 0.9
18 | 1 | 0.0010442 | 0.00026171 | 0 | 0 | 1 | 0.99314 | -0.047865 | 0.4 | 1 | 1.1 | 0.9
19 | 1 | 0 | 0 | 0 | 0 | 1 | 0.98758 | -0.087076 | 0.4 | 1 | 1.1 | 0.9
31 | 1 | 0.0042919 | 0.0010757 | 0 | 0 | 1 | 0.98832 | -0.081804 | 0.4 | 1 | 1.1 | 0.9
66 | 1 | 0 | 0 | 0 | 0 | 1 | 0.9936 | -0.044639 | 0.4 | 1 | 1.1 | 0.9
103 | 1 | 0.0055614 | 0.0013938 | 0 | 0 | 1 | 0.98669 | -0.093354 | 0.4 | 1 | 1.1 | 0.9
108 | 1 | 0.0062748 | 0.0015726 | 0 | 0 | 1 | 0.98729 | -0.089093 | 0.4 | 1 | 1.1 | 0.9
67 | 1 | 0.00084433 | 0.00021161 | 0 | 0 | 1 | 0.99779 | -0.015342 | 0.4 | 1 | 1.1 | 0.9
68 | 1 | 0.0010138 | 0.00025408 | 0 | 0 | 1 | 0.99353 | -0.045137 | 0.4 | 1 | 1.1 | 0.9
107 | 1 | 0.0020071 | 0.00050303 | 0 | 0 | 1 | 0.98713 | -0.090227 | 0.4 | 1 | 1.1 | 0.9
20 | 1 | 0.0027594 | 0.00069157 | 0 | 0 | 1 | 0.98659 | -0.094035 | 0.4 | 1 | 1.1 | 0.9
21 | 1 | 0.0030675 | 0.00076879 | 0 | 0 | 1 | 0.98744 | -0.088042 | 0.4 | 1 | 1.1 | 0.9
22 | 1 | 0.0026438 | 0.0006626 | 0 | 0 | 1 | 0.98648 | -0.094841 | 0.4 | 1 | 1.1 | 0.9
23 | 1 | 0.0025347 | 0.00063526 | 0 | 0 | 1 | 0.98771 | -0.086081 | 0.4 | 1 | 1.1 | 0.9
24 | 1 | 0.0026197 | 0.00065655 | 0 | 0 | 1 | 0.9861 | -0.09749 | 0.4 | 1 | 1.1 | 0.9
33 | 1 | 0.003012 | 0.00075489 | 0 | 0 | 1 | 0.98596 | -0.098506 | 0.4 | 1 | 1.1 | 0.9
41 | 1 | 0.0025836 | 0.00064751 | 0 | 0 | 1 | 0.99057 | -0.065886 | 0.4 | 1 | 1.1 | 0.9
34 | 1 | 0.002099 | 0.00052606 | 0 | 0 | 1 | 0.98587 | -0.099154 | 0.4 | 1 | 1.1 | 0.9
25 | 1 | 0.0026 | 0.00065163 | 0 | 0 | 1 | 0.98752 | -0.087526 | 0.4 | 1 | 1.1 | 0.9
26 | 1 | 0.0015181 | 0.00038047 | 0 | 0 | 1 | 0.98741 | -0.088263 | 0.4 | 1 | 1.1 | 0.9
27 | 1 | 0 | 0 | 0 | 0 | 1 | 0.98862 | -0.079683 | 0.4 | 1 | 1.1 | 0.9
115 | 1 | 0.0023803 | 0.00059656 | 0 | 0 | 1 | 0.98719 | -0.089854 | 0.4 | 1 | 1.1 | 0.9
28 | 1 | 0 | 0 | 0 | 0 | 1 | 0.9866 | -0.09406 | 0.4 | 1 | 1.1 | 0.9
29 | 1 | 0.0021506 | 0.000539 | 0 | 0 | 1 | 0.98845 | -0.080898 | 0.4 | 1 | 1.1 | 0.9
30 | 1 | 0.002301 | 0.00057668 | 0 | 0 | 1 | 0.98923 | -0.075386 | 0.4 | 1 | 1.1 | 0.9
36 | 1 | 0.0029699 | 0.00074433 | 0 | 0 | 1 | 0.98583 | -0.099486 | 0.4 | 1 | 1.1 | 0.9
37 | 1 | 0.0041344 | 0.0010362 | 0 | 0 | 1 | 0.98636 | -0.095753 | 0.4 | 1 | 1.1 | 0.9
70 | 1 | 0.0016753 | 0.00041987 | 0 | 0 | 1 | 0.98841 | -0.081175 | 0.4 | 1 | 1.1 | 0.9
92 | 1 | 0.0024232 | 0.00060731 | 0 | 0 | 1 | 0.99009 | -0.069346 | 0.4 | 1 | 1.1 | 0.9
60 | 1 | 0.0019868 | 0.00049794 | 0 | 0 | 1 | 0.98562 | -0.101 | 0.4 | 1 | 1.1 | 0.9
119 | 1 | 0.0020593 | 0.00051612 | 0 | 0 | 1 | 0.98631 | -0.096081 | 0.4 | 1 | 1.1 | 0.9
85 | 1 | 0 | 0 | 0 | 0 | 1 | 0.99035 | -0.067501 | 0.4 | 1 | 1.1 | 0.9
83 | 1 | 0 | 0 | 0 | 0 | 1 | 0.99191 | -0.056537 | 0.4 | 1 | 1.1 | 0.9
114 | 1 | 0.0048664 | 0.0012196 | 0 | 0 | 1 | 0.99402 | -0.041727 | 0.4 | 1 | 1.1 | 0.9
35 | 1 | 0.0015051 | 0.00037723 | 0 | 0 | 1 | 0.9855 | -0.10177 | 0.4 | 1 | 1.1 | 0.9
69 | 1 | 0 | 0 | 0 | 0 | 1 | 0.98535 | -0.10285 | 0.4 | 1 | 1.1 | 0.9
101 | 1 | 0.0025266 | 0.00063323 | 0 | 0 | 1 | 0.98519 | -0.10396 | 0.4 | 1 | 1.1 | 0.9
80 | 1 | 0.0038338 | 0.00096084 | 0 | 0 | 1 | 0.98523 | -0.10369 | 0.4 | 1 | 1.1 | 0.9
61 | 1 | 0.0078253 | 0.0019612 | 0 | 0 | 1 | 0.9856 | -0.10116 | 0.4 | 1 | 1.1 | 0.9
39 | 1 | 0.0016643 | 0.00041712 | 0 | 0 | 1 | 0.99133 | -0.060559 | 0.4 | 1 | 1.1 | 0.9
74 | 1 | 0.0026368 | 0.00066084 | 0 | 0 | 1 | 0.99426 | -0.040028 | 0.4 | 1 | 1.1 | 0.9
73 | 1 | 0 | 0 | 0 | 0 | 1 | 0.99408 | -0.041262 | 0.4 | 1 | 1.1 | 0.9
43 | 1 | 0.0011152 | 0.00027949 | 0 | 0 | 1 | 0.99835 | -0.011432 | 0.4 | 1 | 1.1 | 0.9
44 | 1 | 0.0023874 | 0.00059833 | 0 | 0 | 1 | 0.99837 | -0.011295 | 0.4 | 1 | 1.1 | 0.9
45 | 1 | 0 | 0 | 0 | 0 | 1 | 0.99845 | -0.010774 | 0.4 | 1 | 1.1 | 0.9
76 | 1 | 0.0020683 | 0.00051837 | 0 | 0 | 1 | 0.99836 | -0.011399 | 0.4 | 1 | 1.1 | 0.9
52 | 1 | 0.0036795 | 0.00092217 | 0 | 0 | 1 | 0.99945 | -0.0038432 | 0.4 | 1 | 1.1 | 0.9
46 | 1 | 0.0010383 | 0.00026022 | 0 | 0 | 1 | 0.98766 | -0.086529 | 0.4 | 1 | 1.1 | 0.9
47 | 1 | 0.0019052 | 0.00047748 | 0 | 0 | 1 | 0.98796 | -0.084429 | 0.4 | 1 | 1.1 | 0.9
48 | 1 | 0.0025766 | 0.00064577 | 0 | 0 | 1 | 0.98761 | -0.086881 | 0.4 | 1 | 1.1 | 0.9
49 | 1 | 0 | 0 | 0 | 0 | 1 | 0.98819 | -0.082797 | 0.4 | 1 | 1.1 | 0.9
50 | 1 | 0.0037099 | 0.00092978 | 0 | 0 | 1 | 0.98754 | -0.0874 | 0.4 | 1 | 1.1 | 0.9
58 | 1 | 0.0021008 | 0.0005265 | 0 | 0 | 1 | 0.9884 | -0.081264 | 0.4 | 1 | 1.1 | 0.9
82 | 1 | 0.0018267 | 0.00045782 | 0 | 0 | 1 | 0.98749 | -0.087711 | 0.4 | 1 | 1.1 | 0.9
56 | 1 | 0.0022581 | 0.00056594 | 0 | 0 | 1 | 0.98877 | -0.078646 | 0.4 | 1 | 1.1 | 0.9
51 | 1 | 0.0023722 | 0.00059453 | 0 | 0 | 1 | 0.9994 | -0.0041735 | 0.4 | 1 | 1.1 | 0.9
55 | 1 | 0.00207 | 0.0005188 | 0 | 0 | 1 | 0.99343 | -0.045896 | 0.4 | 1 | 1.1 | 0.9
64 | 1 | 0 | 0 | 0 | 0 | 1 | 0.99346 | -0.045645 | 0.4 | 1 | 1.1 | 0.9
65 | 1 | 0.0044415 | 0.0011132 | 0 | 0 | 1 | 0.99356 | -0.044958 | 0.4 | 1 | 1.1 | 0.9
57 | 1 | 0.0015532 | 0.00038928 | 0 | 0 | 1 | 0.98895 | -0.077412 | 0.4 | 1 | 1.1 | 0.9
59 | 1 | 0.0012509 | 0.0003135 | 0 | 0 | 1 | 0.98906 | -0.076597 | 0.4 | 1 | 1.1 | 0.9
90 | 1 | 0 | 0 | 0 | 0 | 1 | 0.9893 | -0.074884 | 0.4 | 1 | 1.1 | 0.9
91 | 1 | 0.003435 | 0.00086089 | 0 | 0 | 1 | 0.98919 | -0.07569 | 0.4 | 1 | 1.1 | 0.9
89 | 1 | 0.0012826 | 0.00032146 | 0 | 0 | 1 | 0.98994 | -0.070393 | 0.4 | 1 | 1.1 | 0.9
84 | 1 | 0.0014711 | 0.0003687 | 0 | 0 | 1 | 0.99185 | -0.056934 | 0.4 | 1 | 1.1 | 0.9
72 | 1 | 0.0010576 | 0.00026505 | 0 | 0 | 1 | 0.99378 | -0.043392 | 0.4 | 1 | 1.1 | 0.9
102 | 1 | 0.0035544 | 0.00089081 | 0 | 0 | 1 | 0.98518 | -0.10405 | 0.4 | 1 | 1.1 | 0.9
78 | 1 | 0.0030146 | 0.00075552 | 0 | 0 | 1 | 0.98506 | -0.1049 | 0.4 | 1 | 1.1 | 0.9
77 | 1 | 0.0021518 | 0.00053929 | 0 | 0 | 1 | 0.98501 | -0.10526 | 0.4 | 1 | 1.1 | 0.9
79 | 1 | 0.0018051 | 0.0004524 | 0 | 0 | 1 | 0.98494 | -0.10573 | 0.4 | 1 | 1.1 | 0.9
81 | 1 | 0 | 0 | 0 | 0 | 1 | 0.98489 | -0.1061 | 0.4 | 1 | 1.1 | 0.9
116 | 1 | 0.0028187 | 0.00070642 | 0 | 0 | 1 | 0.98487 | -0.10627 | 0.4 | 1 | 1.1 | 0.9
88 | 1 | 0.001557 | 0.00039022 | 0 | 0 | 1 | 0.99175 | -0.057614 | 0.4 | 1 | 1.1 | 0.9
95 | 1 | 0.0011056 | 0.00027708 | 0 | 0 | 1 | 0.98526 | -0.10355 | 0.4 | 1 | 1.1 | 0.9
98 | 1 | 0.0034858 | 0.00087362 | 0 | 0 | 1 | 0.98562 | -0.10098 | 0.4 | 1 | 1.1 | 0.9
99 | 1 | 0.0021799 | 0.00054634 | 0 | 0 | 1 | 0.98556 | -0.10139 | 0.4 | 1 | 1.1 | 0.9
106 | 1 | 0.0031402 | 0.00078702 | 0 | 0 | 1 | 0.99666 | -0.023236 | 0.4 | 1 | 1.1 | 0.9
109 | 1 | 0.001794 | 0.00044962 | 0 | 0 | 1 | 0.98709 | -0.09057 | 0.4 | 1 | 1.1 | 0.9

## generator_data
GEN_BUS | PG | QG | QMAX | QMIN | VG | MBASE | GEN_STATUS | PMAX | PMIN
71 | 0.23801 | 0.05995 | 10 | -10 | 1 | 100 | 1 | 10 | 0

## branch_data
F_BUS | T_BUS | BR_R | BR_X | BR_B | RATE_A | RATE_B | RATE_C | TAP | SHIFT | BR_STATUS | ANGMIN | ANGMAX | P_in | Q_in | P_out | Q_out
1 | 2 | 4.9033 | 1.8859 | 4.9483e-09 | 0 | 0 | 0 | 0 | 0 | 1 | -90 | 90 | -0.0022558 | -0.00056535 | 0.002256 | 0.00056498
2 | 112 | 41.9795 | 16.146 | 4.2365e-08 | 0 | 0 | 0 | 0 | 0 | 1 | -90 | 90 | -0.002256 | -0.00056498 | 0.0022584 | 0.00056174
112 | 111 | 7.6184 | 2.9302 | 7.6883e-09 | 0 | 0 | 0 | 0 | 0 | 1 | -90 | 90 | -0.0022584 | -0.00056174 | 0.0022588 | 0.00056115
111 | 16 | 4.5813 | 1.7621 | 4.6234e-09 | 0 | 0 | 0 | 0 | 0 | 1 | -90 | 90 | -0.01616 | -0.004045 | 0.016173 | 0.0040496
3 | 86 | 32.4887 | 12.4956 | 3.2787e-08 | 0 | 0 | 0 | 0 | 0 | 1 | -90 | 90 | -0.0016266 | -0.00040767 | 0.0016276 | 0.00040483
86 | 87 | 3.5072 | 1.3489 | 3.5394e-09 | 0 | 0 | 0 | 0 | 0 | 1 | -90 | 90 | -0.0086067 | -0.0021537 | 0.0086095 | 0.0021544
86 | 75 | 3.8941 | 1.4977 | 3.9298e-09 | 0 | 0 | 0 | 0 | 0 | 1 | -90 | 90 | 0.0035907 | 0.00089961 | -0.0035902 | -0.00089979
87 | 41 | 4.4071 | 1.695 | 4.4475e-09 | 0 | 0 | 0 | 0 | 0 | 1 | -90 | 90 | -0.048649 | -0.0122 | 0.048762 | 0.012243
87 | 23 | 1.0816 | 0.41599 | 1.0915e-09 | 0 | 0 | 0 | 0 | 0 | 1 | -90 | 90 | 0.040039 | 0.010046 | -0.04002 | -0.010038
4 | 5 | 0.97413 | 0.37467 | 9.8307e-10 | 0 | 0 | 0 | 0 | 0 | 1 | -90 | 90 | 0.0014752 | 0.00036962 | -0.0014751 | -0.00036971
4 | 6 | 2.4496 | 0.94214 | 2.472e-09 | 0 | 0 | 0 | 0 | 0 | 1 | -90 | 90 | -0.0039097 | -0.00097978 | 0.0039101 | 0.0009797
6 | 7 | 2.9772 | 1.1451 | 3.0045e-09 | 0 | 0 | 0 | 0 | 0 | 1 | -90 | 90 | -0.0048968 | -0.001227 | 0.0048976 | 0.001227
7 | 96 | 1.6262 | 0.62545 | 1.6411e-09 | 0 | 0 | 0 | 0 | 0 | 1 | -90 | 90 | -0.0101 | -0.0025302 | 0.010102 | 0.0025308
7 | 93 | 7.768 | 2.9877 | 7.8392e-09 | 0 | 0 | 0 | 0 | 0 | 1 | -90 | 90 | 0.0052028 | 0.0013032 | -0.0052005 | -0.0013031
96 | 100 | 1.729 | 0.66501 | 1.7449e-09 | 0 | 0 | 0 | 0 | 0 | 1 | -90 | 90 | -0.016772 | -0.0042019 | 0.016777 | 0.0042038
96 | 97 | 2.7769 | 1.068 | 2.8024e-09 | 0 | 0 | 0 | 0 | 0 | 1 | -90 | 90 | 0.0066697 | 0.0016712 | -0.0066684 | -0.0016709
93 | 94 | 0.72123 | 0.2774 | 7.2785e-10 | 0 | 0 | 0 | 0 | 0 | 1 | -90 | 90 | 0.0034183 | 0.00085645 | -0.0034182 | -0.00085648
100 | 103 | 2.1471 | 0.8258 | 2.1668e-09 | 0 | 0 | 0 | 0 | 0 | 1 | -90 | 90 | -0.017846 | -0.0044716 | 0.017853 | 0.0044743
97 | 98 | 1.889 | 0.72653 | 1.9063e-09 | 0 | 0 | 0 | 0 | 0 | 1 | -90 | 90 | 0.0056665 | 0.0014198 | -0.0056658 | -0.0014198
94 | 95 | 2.1296 | 0.81909 | 2.1492e-09 | 0 | 0 | 0 | 0 | 0 | 1 | -90 | 90 | 0.0011056 | 0.00027689 | -0.0011056 | -0.00027708
8 | 9 | 1.3219 | 0.50841 | 1.334e-09 | 0 | 0 | 0 | 0 | 0 | 1 | -90 | 90 | 0.073507 | 0.018492 | -0.073431 | -0.018462
8 | 10 | 0.74148 | 0.28518 | 7.4828e-10 | 0 | 0 | 0 | 0 | 0 | 1 | -90 | 90 | -0.075939 | -0.019101 | 0.075984 | 0.019118
9 | 11 | 0.38953 | 0.14982 | 3.931e-10 | 0 | 0 | 0 | 0 | 0 | 1 | -90 | 90 | 0.071746 | 0.01804 | -0.071724 | -0.018032
10 | 12 | 0.51126 | 0.19664 | 1.0319e-09 | 0 | 0 | 0 | 0 | 0 | 1 | -90 | 90 | -0.15214 | -0.038283 | 0.15227 | 0.038332
10 | 13 | 0.83837 | 0.32245 | 8.4606e-10 | 0 | 0 | 0 | 0 | 0 | 1 | -90 | 90 | 0.07616 | 0.019165 | -0.076108 | -0.019145
11 | 32 | 1.9419 | 0.74687 | 1.9597e-09 | 0 | 0 | 0 | 0 | 0 | 1 | -90 | 90 | 0.069029 | 0.017356 | -0.06893 | -0.017318
12 | 71 | 0.86456 | 0.33252 | 1.745e-09 | 0 | 0 | 0 | 0 | 0 | 1 | -90 | 90 | -0.15494 | -0.039002 | 0.15517 | 0.039087
13 | 40 | 3.039 | 1.1688 | 3.0669e-09 | 0 | 0 | 0 | 0 | 0 | 1 | -90 | 90 | 0.068086 | 0.017134 | -0.067935 | -0.017077
13 | 104 | 2.0427 | 0.78567 | 2.0615e-09 | 0 | 0 | 0 | 0 | 0 | 1 | -90 | 90 | 0.008022 | 0.0020103 | -0.0080206 | -0.00201
32 | 62 | 0.23838 | 0.091683 | 2.4056e-10 | 0 | 0 | 0 | 0 | 0 | 1 | -90 | 90 | 0.062269 | 0.015649 | -0.062259 | -0.015645
32 | 63 | 2.4314 | 0.93517 | 2.4537e-09 | 0 | 0 | 0 | 0 | 0 | 1 | -90 | 90 | 0.0066617 | 0.0016695 | -0.0066605 | -0.0016693
71 | 54 | 0.3451 | 0.13273 | 3.4827e-10 | 0 | 0 | 0 | 0 | 0 | 1 | -90 | 90 | 0.081911 | 0.020629 | -0.081886 | -0.02062
40 | 42 | 1.0144 | 0.39015 | 1.0237e-09 | 0 | 0 | 0 | 0 | 0 | 1 | -90 | 90 | 0.011428 | 0.0028637 | -0.011427 | -0.0028632
40 | 38 | 4.0789 | 1.5688 | 4.1163e-09 | 0 | 0 | 0 | 0 | 0 | 1 | -90 | 90 | 0.056507 | 0.014213 | -0.056367 | -0.01416
104 | 105 | 1.4705 | 0.56558 | 1.484e-09 | 0 | 0 | 0 | 0 | 0 | 1 | -90 | 90 | 0.0058453 | 0.0014648 | -0.0058448 | -0.0014648
62 | 83 | 3.2009 | 1.2311 | 3.2302e-09 | 0 | 0 | 0 | 0 | 0 | 1 | -90 | 90 | 0.06036 | 0.015169 | -0.060235 | -0.015121
63 | 114 | 0.11798 | 0.045377 | 1.1906e-10 | 0 | 0 | 0 | 0 | 0 | 1 | -90 | 90 | 0.0048664 | 0.0012196 | -0.0048664 | -0.0012196
54 | 52 | 3.6377 | 1.3991 | 3.6711e-09 | 0 | 0 | 0 | 0 | 0 | 1 | -90 | 90 | 0.0060532 | 0.0015167 | -0.0060518 | -0.0015166
54 | 45 | 1.4928 | 0.57415 | 1.5065e-09 | 0 | 0 | 0 | 0 | 0 | 1 | -90 | 90 | 0.075833 | 0.019103 | -0.075742 | -0.019068
42 | 74 | 2.745 | 1.0558 | 2.7701e-09 | 0 | 0 | 0 | 0 | 0 | 1 | -90 | 90 | 0.010214 | 0.0025593 | -0.010211 | -0.0025584
38 | 39 | 1.4061 | 0.54082 | 1.419e-09 | 0 | 0 | 0 | 0 | 0 | 1 | -90 | 90 | 0.053091 | 0.013339 | -0.053048 | -0.013322
105 | 106 | 1.0292 | 0.39583 | 1.0386e-09 | 0 | 0 | 0 | 0 | 0 | 1 | -90 | 90 | 0.0031403 | 0.00078696 | -0.0031402 | -0.00078702
14 | 15 | 0.80365 | 0.30909 | 8.1102e-10 | 0 | 0 | 0 | 0 | 0 | 1 | -90 | 90 | 0.013485 | 0.0033794 | -0.013483 | -0.0033789
14 | 16 | 1.2866 | 0.49484 | 1.2984e-09 | 0 | 0 | 0 | 0 | 0 | 1 | -90 | 90 | -0.016906 | -0.004237 | 0.01691 | 0.0042384
15 | 17 | 5.4253 | 2.0867 | 5.4751e-09 | 0 | 0 | 0 | 0 | 0 | 1 | -90 | 90 | 0.0063122 | 0.0015817 | -0.0063098 | -0.0015813
16 | 18 | 5.4186 | 2.0841 | 5.4683e-09 | 0 | 0 | 0 | 0 | 0 | 1 | -90 | 90 | -0.066649 | -0.016709 | 0.06691 | 0.016809
16 | 19 | 4.1785 | 1.6071 | 4.2168e-09 | 0 | 0 | 0 | 0 | 0 | 1 | -90 | 90 | 0.033566 | 0.0084206 | -0.033514 | -0.0084013
17 | 31 | 1.4262 | 0.54853 | 1.4393e-09 | 0 | 0 | 0 | 0 | 0 | 1 | -90 | 90 | 0.0042922 | 0.0010756 | -0.0042919 | -0.0010757
18 | 66 | 0.61279 | 0.23569 | 6.1841e-10 | 0 | 0 | 0 | 0 | 0 | 1 | -90 | 90 | -0.067954 | -0.01707 | 0.067985 | 0.017082
19 | 103 | 3.4033 | 1.309 | 3.4345e-09 | 0 | 0 | 0 | 0 | 0 | 1 | -90 | 90 | 0.023435 | 0.0058756 | -0.023415 | -0.0058681
19 | 108 | 2.5412 | 0.97738 | 2.5645e-09 | 0 | 0 | 0 | 0 | 0 | 1 | -90 | 90 | 0.010079 | 0.0025258 | -0.010077 | -0.0025249
66 | 67 | 5.5084 | 2.1186 | 5.559e-09 | 0 | 0 | 0 | 0 | 0 | 1 | -90 | 90 | -0.068999 | -0.017335 | 0.069281 | 0.017443
66 | 68 | 6.3004 | 2.4232 | 6.3583e-09 | 0 | 0 | 0 | 0 | 0 | 1 | -90 | 90 | 0.0010139 | 0.00025348 | -0.0010138 | -0.00025408
108 | 107 | 3.7841 | 1.4554 | 3.8188e-09 | 0 | 0 | 0 | 0 | 0 | 1 | -90 | 90 | 0.0038018 | 0.00095231 | -0.0038012 | -0.00095245
67 | 76 | 0.7359 | 0.28304 | 7.4265e-10 | 0 | 0 | 0 | 0 | 0 | 1 | -90 | 90 | -0.070125 | -0.017655 | 0.070164 | 0.01767
107 | 109 | 2.428 | 0.93385 | 2.4503e-09 | 0 | 0 | 0 | 0 | 0 | 1 | -90 | 90 | 0.0017941 | 0.00044942 | -0.001794 | -0.00044962
20 | 21 | 2.2137 | 0.85144 | 2.2341e-09 | 0 | 0 | 0 | 0 | 0 | 1 | -90 | 90 | -0.03438 | -0.0086198 | 0.034408 | 0.0086305
20 | 22 | 0.32351 | 0.12443 | 3.2648e-10 | 0 | 0 | 0 | 0 | 0 | 1 | -90 | 90 | 0.03162 | 0.0079282 | -0.031617 | -0.0079269
21 | 23 | 0.66557 | 0.25599 | 6.7168e-10 | 0 | 0 | 0 | 0 | 0 | 1 | -90 | 90 | -0.037476 | -0.0093993 | 0.037486 | 0.0094032
22 | 24 | 1.1594 | 0.44592 | 1.17e-09 | 0 | 0 | 0 | 0 | 0 | 1 | -90 | 90 | 0.028973 | 0.0072643 | -0.028962 | -0.0072603
24 | 33 | 0.48849 | 0.18788 | 4.9297e-10 | 0 | 0 | 0 | 0 | 0 | 1 | -90 | 90 | 0.026343 | 0.0066037 | -0.026339 | -0.0066024
33 | 34 | 0.35173 | 0.13528 | 3.5496e-10 | 0 | 0 | 0 | 0 | 0 | 1 | -90 | 90 | 0.023327 | 0.0058475 | -0.023325 | -0.0058467
41 | 39 | 1.3311 | 0.51197 | 1.3433e-09 | 0 | 0 | 0 | 0 | 0 | 1 | -90 | 90 | -0.051346 | -0.012891 | 0.051384 | 0.012905
34 | 35 | 1.5576 | 0.59909 | 1.5719e-09 | 0 | 0 | 0 | 0 | 0 | 1 | -90 | 90 | 0.021226 | 0.0053206 | -0.021218 | -0.0053178
25 | 26 | 0.45677 | 0.17568 | 4.6096e-10 | 0 | 0 | 0 | 0 | 0 | 1 | -90 | 90 | 0.020524 | 0.0051463 | -0.020522 | -0.0051456
25 | 27 | 3.9116 | 1.5044 | 3.9475e-09 | 0 | 0 | 0 | 0 | 0 | 1 | -90 | 90 | -0.025506 | -0.0063936 | 0.025533 | 0.0064039
25 | 115 | 12.395 | 4.7673 | 1.2509e-08 | 0 | 0 | 0 | 0 | 0 | 1 | -90 | 90 | 0.0023811 | 0.00059564 | -0.0023803 | -0.00059656
26 | 28 | 3.8742 | 1.4901 | 3.9097e-09 | 0 | 0 | 0 | 0 | 0 | 1 | -90 | 90 | 0.019004 | 0.0047651 | -0.018989 | -0.0047596
27 | 29 | 4.0396 | 1.5537 | 4.0766e-09 | 0 | 0 | 0 | 0 | 0 | 1 | -90 | 90 | 0.0038266 | 0.00095854 | -0.003826 | -0.00095869
27 | 30 | 1.8664 | 0.71784 | 1.8835e-09 | 0 | 0 | 0 | 0 | 0 | 1 | -90 | 90 | -0.02936 | -0.0073624 | 0.029377 | 0.007369
28 | 36 | 5.3764 | 2.0679 | 5.4258e-09 | 0 | 0 | 0 | 0 | 0 | 1 | -90 | 90 | 0.012794 | 0.0032073 | -0.012784 | -0.0032041
28 | 37 | 3.4639 | 1.3323 | 3.4957e-09 | 0 | 0 | 0 | 0 | 0 | 1 | -90 | 90 | 0.0061952 | 0.0015523 | -0.0061938 | -0.0015521
29 | 70 | 2.1014 | 0.80825 | 2.1207e-09 | 0 | 0 | 0 | 0 | 0 | 1 | -90 | 90 | 0.0016754 | 0.00041969 | -0.0016753 | -0.00041987
30 | 92 | 2.436 | 0.93694 | 2.4584e-09 | 0 | 0 | 0 | 0 | 0 | 1 | -90 | 90 | -0.031678 | -0.0079456 | 0.031705 | 0.0079556
36 | 60 | 1.9592 | 0.75352 | 1.9771e-09 | 0 | 0 | 0 | 0 | 0 | 1 | -90 | 90 | 0.0098143 | 0.0024598 | -0.0098122 | -0.0024592
37 | 119 | 2.0129 | 0.77417 | 2.0313e-09 | 0 | 0 | 0 | 0 | 0 | 1 | -90 | 90 | 0.0020594 | 0.00051595 | -0.0020593 | -0.00051612
92 | 85 | 0.69172 | 0.26605 | 6.9807e-10 | 0 | 0 | 0 | 0 | 0 | 1 | -90 | 90 | -0.034128 | -0.0085629 | 0.034137 | 0.0085662
60 | 61 | 0.25151 | 0.096736 | 2.5382e-10 | 0 | 0 | 0 | 0 | 0 | 1 | -90 | 90 | 0.0078254 | 0.0019612 | -0.0078253 | -0.0019612
85 | 89 | 1.609 | 0.61886 | 1.6238e-09 | 0 | 0 | 0 | 0 | 0 | 1 | -90 | 90 | 0.022982 | 0.0057637 | -0.022973 | -0.0057603
85 | 83 | 2.4609 | 0.9465 | 2.4835e-09 | 0 | 0 | 0 | 0 | 0 | 1 | -90 | 90 | -0.057119 | -0.01433 | 0.057206 | 0.014363
83 | 84 | 1.6781 | 0.64542 | 1.6935e-09 | 0 | 0 | 0 | 0 | 0 | 1 | -90 | 90 | 0.0030285 | 0.00075833 | -0.0030283 | -0.00075843
35 | 69 | 0.69588 | 0.26765 | 7.0227e-10 | 0 | 0 | 0 | 0 | 0 | 1 | -90 | 90 | 0.019713 | 0.0049406 | -0.01971 | -0.0049396
69 | 101 | 2.3082 | 0.88776 | 2.3293e-09 | 0 | 0 | 0 | 0 | 0 | 1 | -90 | 90 | 0.006082 | 0.0015242 | -0.006081 | -0.001524
69 | 80 | 0.78201 | 0.30077 | 7.8919e-10 | 0 | 0 | 0 | 0 | 0 | 1 | -90 | 90 | 0.013628 | 0.0034154 | -0.013626 | -0.0034149
101 | 102 | 0.31031 | 0.11935 | 3.1315e-10 | 0 | 0 | 0 | 0 | 0 | 1 | -90 | 90 | 0.0035544 | 0.0008908 | -0.0035544 | -0.00089082
80 | 78 | 1.5608 | 0.60029 | 1.5751e-09 | 0 | 0 | 0 | 0 | 0 | 1 | -90 | 90 | 0.0097926 | 0.002454 | -0.0097909 | -0.0024535
74 | 73 | 2.0959 | 0.8061 | 2.1151e-09 | 0 | 0 | 0 | 0 | 0 | 1 | -90 | 90 | 0.0075743 | 0.0018975 | -0.007573 | -0.0018973
73 | 72 | 3.6181 | 1.3916 | 3.6513e-09 | 0 | 0 | 0 | 0 | 0 | 1 | -90 | 90 | 0.007573 | 0.0018973 | -0.0075708 | -0.0018968
43 | 44 | 1.6045 | 0.61712 | 1.6192e-09 | 0 | 0 | 0 | 0 | 0 | 1 | -90 | 90 | -0.0011152 | -0.00027949 | 0.0011152 | 0.00027934
44 | 45 | 1.9286 | 0.74175 | 1.9463e-09 | 0 | 0 | 0 | 0 | 0 | 1 | -90 | 90 | -0.0035026 | -0.00087767 | 0.0035028 | 0.00087758
45 | 76 | 0.1133 | 0.043575 | 1.1434e-10 | 0 | 0 | 0 | 0 | 0 | 1 | -90 | 90 | 0.072239 | 0.018191 | -0.072232 | -0.018188
52 | 51 | 1.8109 | 0.69652 | 1.8276e-09 | 0 | 0 | 0 | 0 | 0 | 1 | -90 | 90 | 0.0023723 | 0.00059439 | -0.0023722 | -0.00059453
46 | 47 | 2.9151 | 1.1212 | 2.9418e-09 | 0 | 0 | 0 | 0 | 0 | 1 | -90 | 90 | -0.0091524 | -0.0022935 | 0.009155 | 0.0022943
46 | 48 | 0.55121 | 0.212 | 5.5627e-10 | 0 | 0 | 0 | 0 | 0 | 1 | -90 | 90 | 0.0081141 | 0.0020333 | -0.0081137 | -0.0020332
47 | 49 | 1.8759 | 0.72151 | 1.8931e-09 | 0 | 0 | 0 | 0 | 0 | 1 | -90 | 90 | -0.01106 | -0.0027718 | 0.011063 | 0.0027725
48 | 50 | 1.1908 | 0.45799 | 1.2017e-09 | 0 | 0 | 0 | 0 | 0 | 1 | -90 | 90 | 0.005537 | 0.0013875 | -0.0055366 | -0.0013874
49 | 58 | 1.7631 | 0.67813 | 1.7793e-09 | 0 | 0 | 0 | 0 | 0 | 1 | -90 | 90 | -0.011063 | -0.0027725 | 0.011065 | 0.0027733
50 | 82 | 2.1584 | 0.83016 | 2.1782e-09 | 0 | 0 | 0 | 0 | 0 | 1 | -90 | 90 | 0.0018268 | 0.00045764 | -0.0018267 | -0.00045782
58 | 56 | 2.5316 | 0.97368 | 2.5548e-09 | 0 | 0 | 0 | 0 | 0 | 1 | -90 | 90 | -0.013166 | -0.0032998 | 0.013171 | 0.0033013
56 | 57 | 1.0193 | 0.39202 | 1.0286e-09 | 0 | 0 | 0 | 0 | 0 | 1 | -90 | 90 | -0.015429 | -0.0038673 | 0.015431 | 0.0038682
55 | 64 | 1.5586 | 0.59945 | 1.5729e-09 | 0 | 0 | 0 | 0 | 0 | 1 | -90 | 90 | -0.00207 | -0.0005188 | 0.0020701 | 0.00051867
64 | 65 | 4.2615 | 1.639 | 4.3006e-09 | 0 | 0 | 0 | 0 | 0 | 1 | -90 | 90 | -0.0020701 | -0.00051867 | 0.0020703 | 0.00051832
65 | 72 | 3.0902 | 1.1886 | 3.1186e-09 | 0 | 0 | 0 | 0 | 0 | 1 | -90 | 90 | -0.0065118 | -0.0016315 | 0.0065132 | 0.0016317
57 | 59 | 0.6109 | 0.23496 | 6.165e-10 | 0 | 0 | 0 | 0 | 0 | 1 | -90 | 90 | -0.016985 | -0.0042575 | 0.016986 | 0.0042581
59 | 90 | 1.1977 | 0.46064 | 1.2087e-09 | 0 | 0 | 0 | 0 | 0 | 1 | -90 | 90 | -0.018237 | -0.0045717 | 0.018242 | 0.0045732
90 | 91 | 2.9879 | 1.1492 | 3.0153e-09 | 0 | 0 | 0 | 0 | 0 | 1 | -90 | 90 | 0.0034354 | 0.00086075 | -0.003435 | -0.00086089
90 | 89 | 2.6437 | 1.0168 | 2.668e-09 | 0 | 0 | 0 | 0 | 0 | 1 | -90 | 90 | -0.021677 | -0.0054339 | 0.021691 | 0.0054389
84 | 88 | 5.5875 | 2.149 | 5.6387e-09 | 0 | 0 | 0 | 0 | 0 | 1 | -90 | 90 | 0.0015572 | 0.00038973 | -0.001557 | -0.00039022
78 | 77 | 0.66217 | 0.25468 | 6.6825e-10 | 0 | 0 | 0 | 0 | 0 | 1 | -90 | 90 | 0.0067764 | 0.001698 | -0.006776 | -0.0016979
77 | 79 | 1.2956 | 0.49829 | 1.3074e-09 | 0 | 0 | 0 | 0 | 0 | 1 | -90 | 90 | 0.0046243 | 0.0011587 | -0.004624 | -0.0011587
79 | 81 | 1.6415 | 0.63133 | 1.6565e-09 | 0 | 0 | 0 | 0 | 0 | 1 | -90 | 90 | 0.0028189 | 0.00070627 | -0.0028187 | -0.00070637
81 | 116 | 0.78569 | 0.30219 | 7.929e-10 | 0 | 0 | 0 | 0 | 0 | 1 | -90 | 90 | 0.0028187 | 0.00070637 | -0.0028187 | -0.00070642
98 | 99 | 2.391 | 0.91961 | 2.4129e-09 | 0 | 0 | 0 | 0 | 0 | 1 | -90 | 90 | 0.00218 | 0.00054616 | -0.0021799 | -0.00054634