## bus_data
BUS_I | BUS_TYPE | Pd | Qd | Gs | Bs | area | Vm | Va | baseKV | zone | Vmax | Vmin
1 | 1 | 0.0018713 | 0.000469 | 0 | 0 | 1 | 0.99159 | -0.059048 | 0.4 | 1 | 1.1 | 0.9
2 | 1 | 0.0020692 | 0.00051858 | 0 | 0 | 1 | 0.99195 | -0.056517 | 0.4 | 1 | 1.1 | 0.9
3 | 1 | 0 | 0 | 0 | 0 | 1 | 0.99213 | -0.05521 | 0.4 | 1 | 1.1 | 0.9
8 | 1 | 0.0014782 | 0.00037046 | 0 | 0 | 1 | 0.99195 | -0.05648 | 0.4 | 1 | 1.1 | 0.9
37 | 1 | 0.0020774 | 0.00052063 | 0 | 0 | 1 | 0.99233 | -0.053806 | 0.4 | 1 | 1.1 | 0.9
6 | 1 | 0.0018258 | 0.00045758 | 0 | 0 | 1 | 0.99172 | -0.058097 | 0.4 | 1 | 1.1 | 0.9
60 | 1 | 0.0014633 | 0.00036675 | 0 | 0 | 1 | 0.99276 | -0.050808 | 0.4 | 1 | 1.1 | 0.9
4 | 1 | 0.0020238 | 0.00050722 | 0 | 0 | 1 | 0.99138 | -0.060514 | 0.4 | 1 | 1.1 | 0.9
5 | 1 | 0.0012561 | 0.00031481 | 0 | 0 | 1 | 0.99122 | -0.061681 | 0.4 | 1 | 1.1 | 0.9
7 | 1 | 0.0034681 | 0.00086918 | 0 | 0 | 1 | 0.99115 | -0.062179 | 0.4 | 1 | 1.1 | 0.9
55 | 1 | 0 | 0 | 0 | 0 | 1 | 0.98531 | -0.10307 | 0.4 | 1 | 1.1 | 0.9
57 | 1 | 0 | 0 | 0 | 0 | 1 | 0.9846 | -0.10811 | 0.4 | 1 | 1.1 | 0.9
53 | 1 | 0.0036615 | 0.00091767 | 0 | 0 | 1 | 0.98589 | -0.098956 | 0.4 | 1 | 1.1 | 0.9
9 | 1 | 0.0015098 | 0.00037839 | 0 | 0 | 1 | 0.9938 | -0.043435 | 0.4 | 1 | 1.1 | 0.9
10 | 1 | 0.0012601 | 0.00031582 | 0 | 0 | 1 | 0.99425 | -0.040298 | 0.4 | 1 | 1.1 | 0.9
11 | 1 | 0.00097078 | 0.0002433 | 0 | 0 | 1 | 0.99369 | -0.044204 | 0.4 | 1 | 1.1 | 0.9
12 | 1 | 0 | 0 | 0 | 0 | 1 | 0.99458 | -0.037982 | 0.4 | 1 | 1.1 | 0.9
13 | 1 | 0.0014909 | 0.00037364 | 0 | 0 | 1 | 0.99326 | -0.047253 | 0.4 | 1 | 1.1 | 0.9
69 | 1 | 0.00089456 | 0.0002242 | 0 | 0 | 1 | 0.99474 | -0.03682 | 0.4 | 1 | 1.1 | 0.9
47 | 1 | 0.0011853 | 0.00029708 | 0 | 0 | 1 | 0.99451 | -0.038464 | 0.4 | 1 | 1.1 | 0.9
59 | 1 | 0.0009335 | 0.00023396 | 0 | 0 | 1 | 0.99323 | -0.047454 | 0.4 | 1 | 1.1 | 0.9
68 | 1 | 0.0014161 | 0.00035492 | 0 | 0 | 1 | 0.99516 | -0.033895 | 0.4 | 1 | 1.1 | 0.9
45 | 1 | 0.0010013 | 0.00025094 | 0 | 0 | 1 | 0.9945 | -0.038558 | 0.4 | 1 | 1.1 | 0.9
14 | 1 | 0.0012423 | 0.00031135 | 0 | 0 | 1 | 0.99604 | -0.027712 | 0.4 | 1 | 1.1 | 0.9
15 | 1 | 0.00070462 | 0.00017659 | 0 | 0 | 1 | 0.9968 | -0.02236 | 0.4 | 1 | 1.1 | 0.9
16 | 1 | 0 | 0 | 0 | 0 | 1 | 0.99592 | -0.02853 | 0.4 | 1 | 1.1 | 0.9
17 | 1 | 0.0012376 | 0.00031018 | 0 | 0 | 1 | 0.99683 | -0.022158 | 0.4 | 1 | 1.1 | 0.9
18 | 1 | 0.0012143 | 0.00030432 | 0 | 0 | 1 | 0.9959 | -0.028706 | 0.4 | 1 | 1.1 | 0.9
19 | 1 | 0.0012228 | 0.00030647 | 0 | 0 | 1 | 0.9956 | -0.030768 | 0.4 | 1 | 1.1 | 0.9
27 | 1 | 0.00085833 | 0.00021512 | 0 | 0 | 1 | 0.9969 | -0.021666 | 0.4 | 1 | 1.1 | 0.9
30 | 1 | 0.00091766 | 0.00022999 | 0 | 0 | 1 | 0.99712 | -0.020144 | 0.4 | 1 | 1.1 | 0.9
46 | 1 | 0.00073293 | 0.00018369 | 0 | 0 | 1 | 0.9944 | -0.039257 | 0.4 | 1 | 1.1 | 0.9
44 | 1 | 0.0011553 | 0.00028955 | 0 | 0 | 1 | 0.9944 | -0.039251 | 0.4 | 1 | 1.1 | 0.9
20 | 1 | 0.003539 | 0.00088695 | 0 | 0 | 1 | 0.99663 | -0.023447 | 0.4 | 1 | 1.1 | 0.9
21 | 1 | 0 | 0 | 0 | 0 | 1 | 0.99668 | -0.023108 | 0.4 | 1 | 1.1 | 0.9
22 | 1 | 0 | 0 | 0 | 0 | 1 | 0.99407 | -0.041345 | 0.4 | 1 | 1.1 | 0.9
23 | 1 | 0.0016222 | 0.00040656 | 0 | 0 | 1 | 0.99665 | -0.023327 | 0.4 | 1 | 1.1 | 0.9
24 | 1 | 0.0020938 | 0.00052476 | 0 | 0 | 1 | 0.99686 | -0.021859 | 0.4 | 1 | 1.1 | 0.9
25 | 1 | 0.021445 | 0.0053747 | 0 | 0 | 1 | 0.9923 | -0.053791 | 0.4 | 1 | 1.1 | 0.9
26 | 1 | 0.0054179 | 0.0013578 | 0 | 0 | 1 | 0.99355 | -0.044977 | 0.4 | 1 | 1.1 | 0.9
77 | 3 | 0 | 0 | 0 | 0 | 1 | 1 | 0 | 0.4 | 1 | 1.1 | 0.9
58 | 1 | 0.002751 | 0.00068946 | 0 | 0 | 1 | 0.99038 | -0.067227 | 0.4 | 1 | 1.1 | 0.9
85 | 1 | 0.00094509 | 0.00023686 | 0 | 0 | 1 | 0.99289 | -0.049648 | 0.4 | 1 | 1.1 | 0.9
79 | 1 | 0.0018202 | 0.00045619 | 0 | 0 | 1 | 0.98395 | -0.11269 | 0.4 | 1 | 1.1 | 0.9
78 | 1 | 0.0064507 | 0.0016167 | 0 | 0 | 1 | 0.98397 | -0.11261 | 0.4 | 1 | 1.1 | 0.9
36 | 1 | 0.0086654 | 0.0021718 | 0 | 0 | 1 | 0.99897 | -0.0071869 | 0.4 | 1 | 1.1 | 0.9
76 | 1 | 0.0039776 | 0.00099688 | 0 | 0 | 1 | 0.99724 | -0.019122 | 0.4 | 1 | 1.1 | 0.9
56 | 1 | 0.0033615 | 0.00084247 | 0 | 0 | 1 | 0.98918 | -0.07569 | 0.4 | 1 | 1.1 | 0.9
86 | 1 | 0.0011378 | 0.00028517 | 0 | 0 | 1 | 0.99267 | -0.05124 | 0.4 | 1 | 1.1 | 0.9
28 | 1 | 0.0012735 | 0.00031916 | 0 | 0 | 1 | 0.99721 | -0.019532 | 0.4 | 1 | 1.1 | 0.9
29 | 1 | 0.0022148 | 0.00055508 | 0 | 0 | 1 | 0.99747 | -0.017653 | 0.4 | 1 | 1.1 | 0.9
31 | 1 | 0.005185 | 0.0012995 | 0 | 0 | 1 | 0.99808 | -0.013399 | 0.4 | 1 | 1.1 | 0.9
32 | 1 | 0.0021865 | 0.00054799 | 0 | 0 | 1 | 0.99125 | -0.061223 | 0.4 | 1 | 1.1 | 0.9
33 | 1 | 0 | 0 | 0 | 0 | 1 | 0.99135 | -0.060545 | 0.4 | 1 | 1.1 | 0.9
34 | 1 | 0.00062938 | 0.00015774 | 0 | 0 | 1 | 0.99134 | -0.0606 | 0.4 | 1 | 1.1 | 0.9
35 | 1 | 0.00065804 | 0.00016492 | 0 | 0 | 1 | 0.99141 | -0.060118 | 0.4 | 1 | 1.1 | 0.9
91 | 1 | 0.0011583 | 0.0002903 | 0 | 0 | 1 | 0.99144 | -0.059918 | 0.4 | 1 | 1.1 | 0.9
61 | 1 | 0.0023005 | 0.00057656 | 0 | 0 | 1 | 0.99518 | -0.033461 | 0.4 | 1 | 1.1 | 0.9
62 | 1 | 0 | 0 | 0 | 0 | 1 | 0.99522 | -0.033196 | 0.4 | 1 | 1.1 | 0.9
92 | 1 | 0.0011557 | 0.00028965 | 0 | 0 | 1 | 0.99146 | -0.059775 | 0.4 | 1 | 1.1 | 0.9
38 | 1 | 0.0024384 | 0.00061113 | 0 | 0 | 1 | 0.98433 | -0.10981 | 0.4 | 1 | 1.1 | 0.9
39 | 1 | 0.0012972 | 0.0003251 | 0 | 0 | 1 | 0.98436 | -0.1096 | 0.4 | 1 | 1.1 | 0.9
40 | 1 | 0 | 0 | 0 | 0 | 1 | 0.9831 | -0.11852 | 0.4 | 1 | 1.1 | 0.9
41 | 1 | 0.0077038 | 0.0019307 | 0 | 0 | 1 | 0.98497 | -0.10524 | 0.4 | 1 | 1.1 | 0.9
42 | 1 | 0.0014403 | 0.00036097 | 0 | 0 | 1 | 0.98244 | -0.12324 | 0.4 | 1 | 1.1 | 0.9
51 | 1 | 0 | 0 | 0 | 0 | 1 | 0.98602 | -0.097802 | 0.4 | 1 | 1.1 | 0.9
84 | 1 | 0 | 0 | 0 | 0 | 1 | 0.98181 | -0.12769 | 0.4 | 1 | 1.1 | 0.9
93 | 1 | 0.005094 | 0.0012767 | 0 | 0 | 1 | 0.986 | -0.097959 | 0.4 | 1 | 1.1 | 0.9
49 | 1 | 0.0040001 | 0.0010025 | 0 | 0 | 1 | 0.98746 | -0.087644 | 0.4 | 1 | 1.1 | 0.9
82 | 1 | 0 | 0 | 0 | 0 | 1 | 0.98163 | -0.12901 | 0.4 | 1 | 1.1 | 0.9
43 | 1 | 0.00089204 | 0.00022357 | 0 | 0 | 1 | 0.99442 | -0.039069 | 0.4 | 1 | 1.1 | 0.9
48 | 1 | 0.003511 | 0.00087994 | 0 | 0 | 1 | 0.98873 | -0.078642 | 0.4 | 1 | 1.1 | 0.9
50 | 1 | 0 | 0 | 0 | 0 | 1 | 0.99106 | -0.062255 | 0.4 | 1 | 1.1 | 0.9
52 | 1 | 0 | 0 | 0 | 0 | 1 | 0.99177 | -0.057263 | 0.4 | 1 | 1.1 | 0.9
95 | 1 | 0.0027659 | 0.0006932 | 0 | 0 | 1 | 0.99172 | -0.057616 | 0.4 | 1 | 1.1 | 0.9
63 | 1 | 0.0015795 | 0.00039587 | 0 | 0 | 1 | 0.99559 | -0.030635 | 0.4 | 1 | 1.1 | 0.9
54 | 1 | 0 | 0 | 0 | 0 | 1 | 0.98769 | -0.08619 | 0.4 | 1 | 1.1 | 0.9
67 | 1 | 0.002009 | 0.00050351 | 0 | 0 | 1 | 0.98432 | -0.11007 | 0.4 | 1 | 1.1 | 0.9
64 | 1 | 0.0036675 | 0.00091916 | 0 | 0 | 1 | 0.98385 | -0.11341 | 0.4 | 1 | 1.1 | 0.9
65 | 1 | 0.0026572 | 0.00066596 | 0 | 0 | 1 | 0.9835 | -0.11595 | 0.4 | 1 | 1.1 | 0.9
75 | 1 | 0.0045217 | 0.0011332 | 0 | 0 | 1 | 0.99671 | -0.022819 | 0.4 | 1 | 1.1 | 0.9
66 | 1 | 0.0042263 | 0.0010592 | 0 | 0 | 1 | 0.98343 | -0.11643 | 0.4 | 1 | 1.1 | 0.9
96 | 1 | 0.0013204 | 0.00033092 | 0 | 0 | 1 | 0.98329 | -0.11745 | 0.4 | 1 | 1.1 | 0.9
97 | 1 | 0.0051175 | 0.0012826 | 0 | 0 | 1 | 0.98326 | -0.11762 | 0.4 | 1 | 1.1 | 0.9
70 | 1 | 0.0017755 | 0.00044499 | 0 | 0 | 1 | 0.97988 | -0.14148 | 0.4 | 1 | 1.1 | 0.9
71 | 1 | 0.0065624 | 0.0016447 | 0 | 0 | 1 | 0.98011 | -0.13988 | 0.4 | 1 | 1.1 | 0.9
72 | 1 | 0 | 0 | 0 | 0 | 1 | 0.97988 | -0.14152 | 0.4 | 1 | 1.1 | 0.9
73 | 1 | 0 | 0 | 0 | 0 | 1 | 0.98072 | -0.13548 | 0.4 | 1 | 1.1 | 0.9
74 | 1 | 0.0024062 | 0.00060306 | 0 | 0 | 1 | 0.97978 | -0.14221 | 0.4 | 1 | 1.1 | 0.9
81 | 1 | 0 | 0 | 0 | 0 | 1 | 0.98098 | -0.13362 | 0.4 | 1 | 1.1 | 0.9
83 | 1 | 0.0039734 | 0.00099584 | 0 | 0 | 1 | 0.98081 | -0.13486 | 0.4 | 1 | 1.1 | 0.9
80 | 1 | 0.0030344 | 0.00076048 | 0 | 0 | 1 | 0.98132 | -0.1312 | 0.4 | 1 | 1.1 | 0.9
87 | 1 | 0.0022333 | 0.00055971 | 0 | 0 | 1 | 0.99208 | -0.055391 | 0.4 | 1 | 1.1 | 0.9
89 | 1 | 0.0060819 | 0.0015243 | 0 | 0 | 1 | 0.99198 | -0.056091 | 0.4 | 1 | 1.1 | 0.9
90 | 1 | 0 | 0 | 0 | 0 | 1 | 0.99176 | -0.057651 | 0.4 | 1 | 1.1 | 0.9
94 | 1 | 0.0026544 | 0.00066527 | 0 | 0 | 1 | 0.99172 | -0.057896 | 0.4 | 1 | 1.1 | 0.9

## generator_data
GEN_BUS | PG | QG | QMAX | QMIN | VG | MBASE | GEN_STATUS | PMAX | PMIN
77 | 0.20605 | 0.051882 | 10 | -10 | 1 | 100 | 1 | 10 | 0

## branch_data
F_BUS | T_BUS | BR_R | BR_X | BR_B | RATE_A | RATE_B | RATE_C | TAP | SHIFT | BR_STATUS | ANGMIN | ANGMAX | P_in | Q_in | P_out | Q_out
1 | 2 | 17.2685 | 6.6417 | 1.7427e-08 | 0 | 0 | 0 | 0 | 0 | 1 | -90 | 90 | -0.0018713 | -0.000469 | 0.001872 | 0.00046753
2 | 3 | 4.2381 | 1.63 | 4.277e-09 | 0 | 0 | 0 | 0 | 0 | 1 | -90 | 90 | -0.0039411 | -0.00098612 | 0.0039419 | 0.00098597
3 | 8 | 1.6189 | 0.62267 | 1.6338e-09 | 0 | 0 | 0 | 0 | 0 | 1 | -90 | 90 | 0.010059 | 0.0025206 | -0.010057 | -0.0025201
3 | 37 | 1.284 | 0.49384 | 1.2958e-09 | 0 | 0 | 0 | 0 | 0 | 1 | -90 | 90 | -0.014001 | -0.0035065 | 0.014003 | 0.0035075
8 | 6 | 2.4144 | 0.92862 | 2.4366e-09 | 0 | 0 | 0 | 0 | 0 | 1 | -90 | 90 | 0.0085789 | 0.0021496 | -0.008577 | -0.0021491
37 | 60 | 2.3897 | 0.9191 | 2.4116e-09 | 0 | 0 | 0 | 0 | 0 | 1 | -90 | 90 | -0.016081 | -0.0040281 | 0.016087 | 0.0040304
6 | 4 | 4.5838 | 1.763 | 4.6258e-09 | 0 | 0 | 0 | 0 | 0 | 1 | -90 | 90 | 0.0067512 | 0.0016915 | -0.006749 | -0.0016911
60 | 59 | 2.4533 | 0.94357 | 2.4758e-09 | 0 | 0 | 0 | 0 | 0 | 1 | -90 | 90 | -0.017551 | -0.0043972 | 0.017559 | 0.0044001
4 | 5 | 3.1599 | 1.2153 | 3.1889e-09 | 0 | 0 | 0 | 0 | 0 | 1 | -90 | 90 | 0.0047252 | 0.0011839 | -0.0047244 | -0.0011839
5 | 7 | 1.8378 | 0.70686 | 1.8547e-09 | 0 | 0 | 0 | 0 | 0 | 1 | -90 | 90 | 0.0034683 | 0.00086909 | -0.0034681 | -0.00086918
55 | 57 | 2.3338 | 0.8976 | 2.3552e-09 | 0 | 0 | 0 | 0 | 0 | 1 | -90 | 90 | 0.027312 | 0.0068492 | -0.027293 | -0.0068421
55 | 53 | 1.9075 | 0.73365 | 1.925e-09 | 0 | 0 | 0 | 0 | 0 | 1 | -90 | 90 | -0.027312 | -0.0068492 | 0.027328 | 0.006855
57 | 67 | 2.4069 | 0.92574 | 2.429e-09 | 0 | 0 | 0 | 0 | 0 | 1 | -90 | 90 | 0.010286 | 0.0025779 | -0.010283 | -0.0025771
57 | 64 | 3.9336 | 1.5129 | 3.9697e-09 | 0 | 0 | 0 | 0 | 0 | 1 | -90 | 90 | 0.017008 | 0.0042642 | -0.016995 | -0.0042598
53 | 54 | 5.2321 | 2.0124 | 5.2802e-09 | 0 | 0 | 0 | 0 | 0 | 1 | -90 | 90 | -0.03099 | -0.0077727 | 0.031045 | 0.0077933
9 | 10 | 1.7967 | 0.69104 | 1.8132e-09 | 0 | 0 | 0 | 0 | 0 | 1 | -90 | 90 | -0.022475 | -0.0056334 | 0.022485 | 0.005637
9 | 11 | 0.47223 | 0.18163 | 4.7656e-10 | 0 | 0 | 0 | 0 | 0 | 1 | -90 | 90 | 0.020965 | 0.005255 | -0.020963 | -0.0052542
10 | 12 | 1.2566 | 0.4833 | 1.2681e-09 | 0 | 0 | 0 | 0 | 0 | 1 | -90 | 90 | -0.023745 | -0.0059528 | 0.023753 | 0.0059556
11 | 13 | 1.9608 | 0.75416 | 1.9788e-09 | 0 | 0 | 0 | 0 | 0 | 1 | -90 | 90 | 0.019992 | 0.0050109 | -0.019984 | -0.0050078
12 | 69 | 0.52187 | 0.20072 | 5.2666e-10 | 0 | 0 | 0 | 0 | 0 | 1 | -90 | 90 | -0.02872 | -0.0072001 | 0.028725 | 0.0072018
12 | 47 | 1.2476 | 0.47984 | 1.259e-09 | 0 | 0 | 0 | 0 | 0 | 1 | -90 | 90 | 0.0049675 | 0.0012445 | -0.0049672 | -0.0012445
13 | 59 | 0.13944 | 0.05363 | 1.4072e-10 | 0 | 0 | 0 | 0 | 0 | 1 | -90 | 90 | 0.018493 | 0.0046342 | -0.018492 | -0.004634
69 | 68 | 1.2743 | 0.49013 | 1.286e-09 | 0 | 0 | 0 | 0 | 0 | 1 | -90 | 90 | -0.029619 | -0.007426 | 0.029631 | 0.0074305
47 | 45 | 0.3221 | 0.12388 | 3.2505e-10 | 0 | 0 | 0 | 0 | 0 | 1 | -90 | 90 | 0.0037818 | 0.00094745 | -0.0037818 | -0.00094746
68 | 19 | 1.3012 | 0.50047 | 1.3132e-09 | 0 | 0 | 0 | 0 | 0 | 1 | -90 | 90 | -0.031047 | -0.0077855 | 0.031061 | 0.0077905
45 | 43 | 2.3652 | 0.90971 | 2.3869e-09 | 0 | 0 | 0 | 0 | 0 | 1 | -90 | 90 | 0.0027805 | 0.00069653 | -0.0027803 | -0.00069669
14 | 15 | 1.9948 | 0.76723 | 2.0131e-09 | 0 | 0 | 0 | 0 | 0 | 1 | -90 | 90 | -0.034754 | -0.0087177 | 0.03478 | 0.0087274
14 | 16 | 0.31567 | 0.12141 | 3.1856e-10 | 0 | 0 | 0 | 0 | 0 | 1 | -90 | 90 | 0.033512 | 0.0084063 | -0.033508 | -0.0084049
15 | 17 | 0.073844 | 0.028401 | 7.4521e-11 | 0 | 0 | 0 | 0 | 0 | 1 | -90 | 90 | -0.035485 | -0.008904 | 0.035486 | 0.0089044
16 | 18 | 1.8759 | 0.72151 | 1.8931e-09 | 0 | 0 | 0 | 0 | 0 | 1 | -90 | 90 | 0.0012143 | 0.00030415 | -0.0012143 | -0.00030432
16 | 19 | 0.89654 | 0.34482 | 9.0477e-10 | 0 | 0 | 0 | 0 | 0 | 1 | -90 | 90 | 0.032294 | 0.0081007 | -0.032284 | -0.008097
17 | 27 | 0.17365 | 0.066788 | 1.7524e-10 | 0 | 0 | 0 | 0 | 0 | 1 | -90 | 90 | -0.036723 | -0.0092145 | 0.036726 | 0.0092155
27 | 30 | 0.5258 | 0.20223 | 5.3062e-10 | 0 | 0 | 0 | 0 | 0 | 1 | -90 | 90 | -0.037584 | -0.0094306 | 0.037592 | 0.0094336
30 | 28 | 0.2062 | 0.079306 | 2.0809e-10 | 0 | 0 | 0 | 0 | 0 | 1 | -90 | 90 | -0.03851 | -0.0096636 | 0.038513 | 0.0096648
46 | 44 | 0.11869 | 0.045649 | 1.1978e-10 | 0 | 0 | 0 | 0 | 0 | 1 | -90 | 90 | -0.00073293 | -0.00018369 | 0.00073293 | 0.00018368
44 | 43 | 1.2372 | 0.47584 | 1.2485e-09 | 0 | 0 | 0 | 0 | 0 | 1 | -90 | 90 | -0.0018882 | -0.00047323 | 0.0018883 | 0.00047312
20 | 21 | 0.050846 | 0.019556 | 5.1312e-11 | 0 | 0 | 0 | 0 | 0 | 1 | -90 | 90 | -0.086908 | -0.021858 | 0.086912 | 0.021859
20 | 22 | 2.7896 | 1.0729 | 2.8152e-09 | 0 | 0 | 0 | 0 | 0 | 1 | -90 | 90 | 0.083369 | 0.020971 | -0.083162 | -0.020891
21 | 23 | 1.7486 | 0.67253 | 1.7646e-09 | 0 | 0 | 0 | 0 | 0 | 1 | -90 | 90 | 0.0016223 | 0.00040641 | -0.0016222 | -0.00040656
21 | 24 | 0.1837 | 0.070654 | 1.8539e-10 | 0 | 0 | 0 | 0 | 0 | 1 | -90 | 90 | -0.088534 | -0.022266 | 0.08855 | 0.022272
22 | 25 | 2.7327 | 1.0511 | 2.7578e-09 | 0 | 0 | 0 | 0 | 0 | 1 | -90 | 90 | 0.05886 | 0.014797 | -0.058758 | -0.014759
22 | 26 | 1.9245 | 0.74017 | 1.9421e-09 | 0 | 0 | 0 | 0 | 0 | 1 | -90 | 90 | 0.024302 | 0.0060938 | -0.02429 | -0.0060893
24 | 77 | 3.1518 | 1.2122 | 3.1807e-09 | 0 | 0 | 0 | 0 | 0 | 1 | -90 | 90 | -0.090644 | -0.022796 | 0.090921 | 0.022903
25 | 58 | 4.64 | 1.7846 | 4.6826e-09 | 0 | 0 | 0 | 0 | 0 | 1 | -90 | 90 | 0.037313 | 0.0093839 | -0.037243 | -0.0093575
26 | 85 | 3.1829 | 1.2242 | 3.2121e-09 | 0 | 0 | 0 | 0 | 0 | 1 | -90 | 90 | 0.018872 | 0.0047315 | -0.01886 | -0.0047271
77 | 36 | 1.6771 | 0.64504 | 1.6925e-09 | 0 | 0 | 0 | 0 | 0 | 1 | -90 | 90 | 0.055983 | 0.01406 | -0.055928 | -0.014039
77 | 76 | 4.2508 | 1.6349 | 4.2899e-09 | 0 | 0 | 0 | 0 | 0 | 1 | -90 | 90 | 0.059145 | 0.014918 | -0.058987 | -0.014858
58 | 56 | 3.1469 | 1.2103 | 3.1758e-09 | 0 | 0 | 0 | 0 | 0 | 1 | -90 | 90 | 0.034492 | 0.0086681 | -0.034451 | -0.0086528
85 | 86 | 1.1416 | 0.43906 | 1.152e-09 | 0 | 0 | 0 | 0 | 0 | 1 | -90 | 90 | 0.017915 | 0.0044903 | -0.017911 | -0.0044888
79 | 78 | 0.55779 | 0.21454 | 5.6291e-10 | 0 | 0 | 0 | 0 | 0 | 1 | -90 | 90 | -0.0018202 | -0.00045619 | 0.0018202 | 0.00045614
78 | 67 | 3.8828 | 1.4934 | 3.9184e-09 | 0 | 0 | 0 | 0 | 0 | 1 | -90 | 90 | -0.0082709 | -0.0020728 | 0.0082738 | 0.0020736
36 | 31 | 1.7131 | 0.65889 | 1.7288e-09 | 0 | 0 | 0 | 0 | 0 | 1 | -90 | 90 | 0.047262 | 0.011867 | -0.047221 | -0.011852
76 | 75 | 0.87896 | 0.33806 | 8.8702e-10 | 0 | 0 | 0 | 0 | 0 | 1 | -90 | 90 | 0.05501 | 0.013861 | -0.054981 | -0.01385
56 | 54 | 4.3176 | 1.6606 | 4.3572e-09 | 0 | 0 | 0 | 0 | 0 | 1 | -90 | 90 | 0.03109 | 0.0078103 | -0.031045 | -0.0077933
86 | 87 | 3.1743 | 1.2209 | 3.2034e-09 | 0 | 0 | 0 | 0 | 0 | 1 | -90 | 90 | 0.016773 | 0.0042037 | -0.016763 | -0.0042003
28 | 29 | 0.61349 | 0.23596 | 6.1912e-10 | 0 | 0 | 0 | 0 | 0 | 1 | -90 | 90 | -0.039786 | -0.009984 | 0.039797 | 0.0099879
29 | 31 | 1.3162 | 0.50622 | 1.3283e-09 | 0 | 0 | 0 | 0 | 0 | 1 | -90 | 90 | -0.042012 | -0.010543 | 0.042036 | 0.010552
32 | 33 | 3.9687 | 1.5264 | 4.0051e-09 | 0 | 0 | 0 | 0 | 0 | 1 | -90 | 90 | -0.0021865 | -0.00054799 | 0.0021867 | 0.00054768
33 | 34 | 1.1333 | 0.4359 | 1.1437e-09 | 0 | 0 | 0 | 0 | 0 | 1 | -90 | 90 | 0.00062938 | 0.00015763 | -0.00062938 | -0.00015774
33 | 35 | 1.9359 | 0.74457 | 1.9536e-09 | 0 | 0 | 0 | 0 | 0 | 1 | -90 | 90 | -0.0028161 | -0.0007053 | 0.0028163 | 0.00070518
35 | 91 | 0.73781 | 0.28377 | 7.4458e-10 | 0 | 0 | 0 | 0 | 0 | 1 | -90 | 90 | -0.0034743 | -0.0008701 | 0.0034744 | 0.00087006
91 | 92 | 0.39485 | 0.15186 | 3.9847e-10 | 0 | 0 | 0 | 0 | 0 | 1 | -90 | 90 | -0.0046327 | -0.0011604 | 0.0046328 | 0.0011604
61 | 62 | 1.4856 | 0.57139 | 1.4992e-09 | 0 | 0 | 0 | 0 | 0 | 1 | -90 | 90 | -0.0023005 | -0.00057656 | 0.0023006 | 0.00057644
62 | 63 | 0.68367 | 0.26295 | 6.8994e-10 | 0 | 0 | 0 | 0 | 0 | 1 | -90 | 90 | -0.048807 | -0.012293 | 0.048825 | 0.0123
62 | 52 | 6.7197 | 2.5845 | 6.7814e-09 | 0 | 0 | 0 | 0 | 0 | 1 | -90 | 90 | 0.046507 | 0.011717 | -0.046351 | -0.011658
92 | 90 | 4.6929 | 1.805 | 4.736e-09 | 0 | 0 | 0 | 0 | 0 | 1 | -90 | 90 | -0.0057885 | -0.00145 | 0.0057902 | 0.0014502
38 | 39 | 0.11989 | 0.046111 | 1.2099e-10 | 0 | 0 | 0 | 0 | 0 | 1 | -90 | 90 | -0.021702 | -0.0054451 | 0.021703 | 0.0054454
38 | 40 | 5.7155 | 2.1983 | 5.768e-09 | 0 | 0 | 0 | 0 | 0 | 1 | -90 | 90 | 0.019264 | 0.004834 | -0.01924 | -0.0048256
39 | 41 | 2.4036 | 0.92447 | 2.4257e-09 | 0 | 0 | 0 | 0 | 0 | 1 | -90 | 90 | -0.023 | -0.0057705 | 0.023014 | 0.0057756
40 | 42 | 3.0885 | 1.1879 | 3.1168e-09 | 0 | 0 | 0 | 0 | 0 | 1 | -90 | 90 | 0.01924 | 0.0048256 | -0.019228 | -0.0048211
41 | 51 | 3.0672 | 1.1797 | 3.0954e-09 | 0 | 0 | 0 | 0 | 0 | 1 | -90 | 90 | -0.030718 | -0.0077063 | 0.030749 | 0.0077182
42 | 84 | 3.1452 | 1.2097 | 3.174e-09 | 0 | 0 | 0 | 0 | 0 | 1 | -90 | 90 | 0.017788 | 0.0044601 | -0.017777 | -0.0044562
51 | 93 | 0.39009 | 0.15004 | 3.9367e-10 | 0 | 0 | 0 | 0 | 0 | 1 | -90 | 90 | 0.0050941 | 0.0012767 | -0.005094 | -0.0012767
51 | 49 | 3.6029 | 1.3857 | 3.636e-09 | 0 | 0 | 0 | 0 | 0 | 1 | -90 | 90 | -0.035843 | -0.0089949 | 0.035894 | 0.009014
84 | 82 | 0.93561 | 0.35985 | 9.442e-10 | 0 | 0 | 0 | 0 | 0 | 1 | -90 | 90 | 0.017777 | 0.0044562 | -0.017773 | -0.0044551
49 | 48 | 2.8791 | 1.1073 | 2.9055e-09 | 0 | 0 | 0 | 0 | 0 | 1 | -90 | 90 | -0.039894 | -0.010017 | 0.039944 | 0.010035
82 | 80 | 1.5477 | 0.59528 | 1.5619e-09 | 0 | 0 | 0 | 0 | 0 | 1 | -90 | 90 | 0.017773 | 0.0044551 | -0.017768 | -0.0044531
48 | 50 | 4.8336 | 1.8591 | 4.8779e-09 | 0 | 0 | 0 | 0 | 0 | 1 | -90 | 90 | -0.043455 | -0.010915 | 0.043554 | 0.010953
50 | 52 | 1.4769 | 0.56805 | 1.4905e-09 | 0 | 0 | 0 | 0 | 0 | 1 | -90 | 90 | -0.043554 | -0.010953 | 0.043585 | 0.010965
52 | 95 | 1.6353 | 0.62897 | 1.6503e-09 | 0 | 0 | 0 | 0 | 0 | 1 | -90 | 90 | 0.002766 | 0.00069309 | -0.0027659 | -0.0006932
63 | 75 | 2.0232 | 0.77817 | 2.0418e-09 | 0 | 0 | 0 | 0 | 0 | 1 | -90 | 90 | -0.050404 | -0.012696 | 0.050459 | 0.012717
64 | 65 | 2.4116 | 0.92754 | 2.4337e-09 | 0 | 0 | 0 | 0 | 0 | 1 | -90 | 90 | 0.013328 | 0.0033406 | -0.013323 | -0.0033391
65 | 66 | 0.56493 | 0.21728 | 5.7011e-10 | 0 | 0 | 0 | 0 | 0 | 1 | -90 | 90 | 0.010666 | 0.0026731 | -0.010665 | -0.0026729
66 | 96 | 1.9832 | 0.76276 | 2.0014e-09 | 0 | 0 | 0 | 0 | 0 | 1 | -90 | 90 | 0.0064389 | 0.0016137 | -0.006438 | -0.0016135
96 | 97 | 0.4286 | 0.16485 | 4.3253e-10 | 0 | 0 | 0 | 0 | 0 | 1 | -90 | 90 | 0.0051176 | 0.0012826 | -0.0051175 | -0.0012826
70 | 71 | 4.7934 | 1.8436 | 4.8373e-09 | 0 | 0 | 0 | 0 | 0 | 1 | -90 | 90 | -0.004182 | -0.0010478 | 0.0041829 | 0.0010477
70 | 72 | 0.22206 | 0.085409 | 2.241e-10 | 0 | 0 | 0 | 0 | 0 | 1 | -90 | 90 | 0.0024065 | 0.00060279 | -0.0024064 | -0.0006028
71 | 73 | 5.1191 | 1.9689 | 5.1661e-09 | 0 | 0 | 0 | 0 | 0 | 1 | -90 | 90 | -0.010745 | -0.0026924 | 0.010752 | 0.0026944
72 | 74 | 3.55 | 1.3654 | 3.5825e-09 | 0 | 0 | 0 | 0 | 0 | 1 | -90 | 90 | 0.0024064 | 0.0006028 | -0.0024062 | -0.00060306
73 | 81 | 2.1704 | 0.83475 | 2.1903e-09 | 0 | 0 | 0 | 0 | 0 | 1 | -90 | 90 | -0.010752 | -0.0026944 | 0.010755 | 0.0026952
81 | 83 | 3.9134 | 1.5051 | 3.9493e-09 | 0 | 0 | 0 | 0 | 0 | 1 | -90 | 90 | 0.0039741 | 0.00099572 | -0.0039734 | -0.00099584
81 | 80 | 2.0545 | 0.79021 | 2.0734e-09 | 0 | 0 | 0 | 0 | 0 | 1 | -90 | 90 | -0.014729 | -0.003691 | 0.014734 | 0.0036926
87 | 89 | 0.61747 | 0.23749 | 6.2314e-10 | 0 | 0 | 0 | 0 | 0 | 1 | -90 | 90 | 0.01453 | 0.0036406 | -0.014528 | -0.0036401
89 | 90 | 2.3651 | 0.90967 | 2.3868e-09 | 0 | 0 | 0 | 0 | 0 | 1 | -90 | 90 | 0.0084466 | 0.0021158 | -0.0084448 | -0.0021154
90 | 94 | 1.1841 | 0.45542 | 1.1949e-09 | 0 | 0 | 0 | 0 | 0 | 1 | -90 | 90 | 0.0026545 | 0.00066518 | -0.0026544 | -0.00066527