## bus_data
BUS_I | BUS_TYPE | Pd | Qd | Gs | Bs | area | Vm | Va | baseKV | zone | Vmax | Vmin
1 | 1 | 0.0076202 | 0.0019098 | 0 | 0 | 1 | 0.98232 | -0.12384 | 0.4 | 1 | 1.1 | 0.9
2 | 1 | 0 | 0 | 0 | 0 | 1 | 0.98108 | -0.13264 | 0.4 | 1 | 1.1 | 0.9
3 | 1 | 0.0059436 | 0.0014896 | 0 | 0 | 1 | 0.983 | -0.11897 | 0.4 | 1 | 1.1 | 0.9
111 | 1 | 0 | 0 | 0 | 0 | 1 | 0.97748 | -0.15833 | 0.4 | 1 | 1.1 | 0.9
4 | 1 | 0.006674 | 0.0016727 | 0 | 0 | 1 | 0.98616 | -0.096604 | 0.4 | 1 | 1.1 | 0.9
5 | 1 | 0.0074347 | 0.0018633 | 0 | 0 | 1 | 0.98663 | -0.093305 | 0.4 | 1 | 1.1 | 0.9
107 | 1 | 0.0012356 | 0.00030967 | 0 | 0 | 1 | 0.97685 | -0.16286 | 0.4 | 1 | 1.1 | 0.9
108 | 1 | 0 | 0 | 0 | 0 | 1 | 0.97693 | -0.16226 | 0.4 | 1 | 1.1 | 0.9
109 | 1 | 0.0036869 | 0.00092403 | 0 | 0 | 1 | 0.97709 | -0.16113 | 0.4 | 1 | 1.1 | 0.9
110 | 1 | 0.0035 | 0.00087719 | 0 | 0 | 1 | 0.97702 | -0.16159 | 0.4 | 1 | 1.1 | 0.9
114 | 1 | 0.015309 | 0.0038368 | 0 | 0 | 1 | 0.97632 | -0.16661 | 0.4 | 1 | 1.1 | 0.9
6 | 1 | 0 | 0 | 0 | 0 | 1 | 0.98705 | -0.090343 | 0.4 | 1 | 1.1 | 0.9
84 | 1 | 0.0022347 | 0.00056007 | 0 | 0 | 1 | 0.9908 | -0.063944 | 0.4 | 1 | 1.1 | 0.9
82 | 1 | 0 | 0 | 0 | 0 | 1 | 0.99277 | -0.050201 | 0.4 | 1 | 1.1 | 0.9
7 | 1 | 0.00049009 | 0.00012283 | 0 | 0 | 1 | 0.97807 | -0.15388 | 0.4 | 1 | 1.1 | 0.9
8 | 1 | 0.0012964 | 0.00032491 | 0 | 0 | 1 | 0.97819 | -0.15296 | 0.4 | 1 | 1.1 | 0.9
9 | 1 | 0.00094461 | 0.00023674 | 0 | 0 | 1 | 0.97735 | -0.15902 | 0.4 | 1 | 1.1 | 0.9
10 | 1 | 0 | 0 | 0 | 0 | 1 | 0.97921 | -0.14569 | 0.4 | 1 | 1.1 | 0.9
11 | 1 | 0 | 0 | 0 | 0 | 1 | 0.97666 | -0.16393 | 0.4 | 1 | 1.1 | 0.9
34 | 1 | 0.0022071 | 0.00055316 | 0 | 0 | 1 | 0.98138 | -0.13027 | 0.4 | 1 | 1.1 | 0.9
14 | 1 | 0 | 0 | 0 | 0 | 1 | 0.97877 | -0.14884 | 0.4 | 1 | 1.1 | 0.9
73 | 1 | 0.0017019 | 0.00042654 | 0 | 0 | 1 | 0.97642 | -0.16565 | 0.4 | 1 | 1.1 | 0.9
72 | 1 | 0.00099915 | 0.00025041 | 0 | 0 | 1 | 0.9765 | -0.16513 | 0.4 | 1 | 1.1 | 0.9
32 | 1 | 0.0036667 | 0.00091895 | 0 | 0 | 1 | 0.98215 | -0.12476 | 0.4 | 1 | 1.1 | 0.9
16 | 1 | 0.0009086 | 0.00022772 | 0 | 0 | 1 | 0.97829 | -0.15229 | 0.4 | 1 | 1.1 | 0.9
12 | 1 | 0.0013638 | 0.0003418 | 0 | 0 | 1 | 0.97839 | -0.15153 | 0.4 | 1 | 1.1 | 0.9
105 | 1 | 0.00064573 | 0.00016183 | 0 | 0 | 1 | 0.97631 | -0.16643 | 0.4 | 1 | 1.1 | 0.9
55 | 1 | 0 | 0 | 0 | 0 | 1 | 0.97633 | -0.16635 | 0.4 | 1 | 1.1 | 0.9
13 | 1 | 0.0016489 | 0.00041326 | 0 | 0 | 1 | 0.97786 | -0.15537 | 0.4 | 1 | 1.1 | 0.9
15 | 1 | 0.001551 | 0.00038871 | 0 | 0 | 1 | 0.97743 | -0.15846 | 0.4 | 1 | 1.1 | 0.9
52 | 1 | 0.0018641 | 0.00046719 | 0 | 0 | 1 | 0.97737 | -0.15888 | 0.4 | 1 | 1.1 | 0.9
69 | 1 | 0.0013809 | 0.00034609 | 0 | 0 | 1 | 0.97757 | -0.15744 | 0.4 | 1 | 1.1 | 0.9
100 | 1 | 0.002047 | 0.00051304 | 0 | 0 | 1 | 0.97716 | -0.16034 | 0.4 | 1 | 1.1 | 0.9
68 | 1 | 0.00073824 | 0.00018502 | 0 | 0 | 1 | 0.97737 | -0.15883 | 0.4 | 1 | 1.1 | 0.9
17 | 1 | 0.00055894 | 0.00014008 | 0 | 0 | 1 | 0.97579 | -0.1702 | 0.4 | 1 | 1.1 | 0.9
18 | 1 | 0.001131 | 0.00028345 | 0 | 0 | 1 | 0.97584 | -0.16985 | 0.4 | 1 | 1.1 | 0.9
19 | 1 | 0.0012308 | 0.00030846 | 0 | 0 | 1 | 0.97595 | -0.16905 | 0.4 | 1 | 1.1 | 0.9
53 | 1 | 0.0012131 | 0.00030404 | 0 | 0 | 1 | 0.97605 | -0.16836 | 0.4 | 1 | 1.1 | 0.9
54 | 1 | 0.00079733 | 0.00019983 | 0 | 0 | 1 | 0.97617 | -0.16751 | 0.4 | 1 | 1.1 | 0.9
20 | 1 | 0.0013881 | 0.00034789 | 0 | 0 | 1 | 0.98705 | -0.090645 | 0.4 | 1 | 1.1 | 0.9
21 | 1 | 0.0014016 | 0.00035127 | 0 | 0 | 1 | 0.98706 | -0.090589 | 0.4 | 1 | 1.1 | 0.9
22 | 1 | 0 | 0 | 0 | 0 | 1 | 0.98718 | -0.089743 | 0.4 | 1 | 1.1 | 0.9
56 | 1 | 0.0021614 | 0.0005417 | 0 | 0 | 1 | 0.98738 | -0.088302 | 0.4 | 1 | 1.1 | 0.9
57 | 1 | 0.0051994 | 0.0013031 | 0 | 0 | 1 | 0.98682 | -0.092311 | 0.4 | 1 | 1.1 | 0.9
74 | 1 | 0.003312 | 0.00083007 | 0 | 0 | 1 | 0.9876 | -0.086741 | 0.4 | 1 | 1.1 | 0.9
112 | 1 | 0.0015457 | 0.0003874 | 0 | 0 | 1 | 0.98677 | -0.092687 | 0.4 | 1 | 1.1 | 0.9
23 | 1 | 0.0016311 | 0.00040879 | 0 | 0 | 1 | 0.99479 | -0.036087 | 0.4 | 1 | 1.1 | 0.9
24 | 1 | 0.00088644 | 0.00022216 | 0 | 0 | 1 | 0.99469 | -0.036808 | 0.4 | 1 | 1.1 | 0.9
25 | 1 | 0 | 0 | 0 | 0 | 1 | 0.9951 | -0.033957 | 0.4 | 1 | 1.1 | 0.9
26 | 1 | 0.0027668 | 0.00069342 | 0 | 0 | 1 | 0.99461 | -0.037414 | 0.4 | 1 | 1.1 | 0.9
27 | 1 | 0.0021968 | 0.00055056 | 0 | 0 | 1 | 0.99639 | -0.024964 | 0.4 | 1 | 1.1 | 0.9
28 | 1 | 0.002929 | 0.00073409 | 0 | 0 | 1 | 0.99342 | -0.045565 | 0.4 | 1 | 1.1 | 0.9
29 | 1 | 0.0022396 | 0.00056131 | 0 | 0 | 1 | 0.99427 | -0.039747 | 0.4 | 1 | 1.1 | 0.9
35 | 1 | 0.0016953 | 0.00042488 | 0 | 0 | 1 | 0.9946 | -0.037419 | 0.4 | 1 | 1.1 | 0.9
58 | 1 | 0.0012315 | 0.00030863 | 0 | 0 | 1 | 0.99659 | -0.023575 | 0.4 | 1 | 1.1 | 0.9
51 | 1 | 0.0011223 | 0.00028127 | 0 | 0 | 1 | 0.99249 | -0.052064 | 0.4 | 1 | 1.1 | 0.9
88 | 1 | 0.0027243 | 0.00068278 | 0 | 0 | 1 | 0.9932 | -0.04726 | 0.4 | 1 | 1.1 | 0.9
59 | 1 | 0.0014618 | 0.00036636 | 0 | 0 | 1 | 0.99788 | -0.014626 | 0.4 | 1 | 1.1 | 0.9
49 | 1 | 0.0045282 | 0.0011349 | 0 | 0 | 1 | 0.99037 | -0.06686 | 0.4 | 1 | 1.1 | 0.9
86 | 1 | 0.0018622 | 0.00046671 | 0 | 0 | 1 | 0.99297 | -0.048887 | 0.4 | 1 | 1.1 | 0.9
30 | 1 | 0.0018244 | 0.00045724 | 0 | 0 | 1 | 0.98267 | -0.12106 | 0.4 | 1 | 1.1 | 0.9
31 | 1 | 0.0028839 | 0.00072278 | 0 | 0 | 1 | 0.98309 | -0.11809 | 0.4 | 1 | 1.1 | 0.9
33 | 1 | 0.0027582 | 0.00069128 | 0 | 0 | 1 | 0.98363 | -0.11427 | 0.4 | 1 | 1.1 | 0.9
93 | 1 | 0.0038876 | 0.00097433 | 0 | 0 | 1 | 0.98419 | -0.11031 | 0.4 | 1 | 1.1 | 0.9
50 | 1 | 0.0020933 | 0.00052462 | 0 | 0 | 1 | 0.98498 | -0.10472 | 0.4 | 1 | 1.1 | 0.9
101 | 1 | 0 | 0 | 0 | 0 | 1 | 0.97684 | -0.16266 | 0.4 | 1 | 1.1 | 0.9
103 | 1 | 0.0021414 | 0.00053667 | 0 | 0 | 1 | 0.97682 | -0.16278 | 0.4 | 1 | 1.1 | 0.9
99 | 1 | 0.0014762 | 0.00036998 | 0 | 0 | 1 | 0.97699 | -0.16158 | 0.4 | 1 | 1.1 | 0.9
36 | 1 | 0.0025967 | 0.00065079 | 0 | 0 | 1 | 0.996 | -0.027757 | 0.4 | 1 | 1.1 | 0.9
37 | 1 | 0.0032244 | 0.00080811 | 0 | 0 | 1 | 0.99603 | -0.027496 | 0.4 | 1 | 1.1 | 0.9
39 | 1 | 0 | 0 | 0 | 0 | 1 | 0.99626 | -0.02588 | 0.4 | 1 | 1.1 | 0.9
38 | 1 | 0.0032884 | 0.00082414 | 0 | 0 | 1 | 0.97546 | -0.17253 | 0.4 | 1 | 1.1 | 0.9
40 | 1 | 0.00306 | 0.0007669 | 0 | 0 | 1 | 0.9756 | -0.17153 | 0.4 | 1 | 1.1 | 0.9
92 | 1 | 0.0033274 | 0.00083391 | 0 | 0 | 1 | 0.99835 | -0.011409 | 0.4 | 1 | 1.1 | 0.9
85 | 1 | 0.0023174 | 0.0005808 | 0 | 0 | 1 | 0.99525 | -0.032909 | 0.4 | 1 | 1.1 | 0.9
67 | 1 | 0.0037569 | 0.00094156 | 0 | 0 | 1 | 0.97585 | -0.16979 | 0.4 | 1 | 1.1 | 0.9
97 | 3 | 0.0013777 | 0.00034528 | 0 | 0 | 1 | 1 | 0 | 0.4 | 1 | 1.1 | 0.9
41 | 1 | 0.0019086 | 0.00047835 | 0 | 0 | 1 | 0.99126 | -0.060894 | 0.4 | 1 | 1.1 | 0.9
42 | 1 | 0.0013442 | 0.0003369 | 0 | 0 | 1 | 0.99079 | -0.064186 | 0.4 | 1 | 1.1 | 0.9
43 | 1 | 0 | 0 | 0 | 0 | 1 | 0.99212 | -0.054832 | 0.4 | 1 | 1.1 | 0.9
44 | 1 | 0.0011796 | 0.00029564 | 0 | 0 | 1 | 0.99069 | -0.064938 | 0.4 | 1 | 1.1 | 0.9
45 | 1 | 0.0027421 | 0.00068724 | 0 | 0 | 1 | 0.99213 | -0.054775 | 0.4 | 1 | 1.1 | 0.9
46 | 1 | 0.0019854 | 0.0004976 | 0 | 0 | 1 | 0.99208 | -0.055135 | 0.4 | 1 | 1.1 | 0.9
64 | 1 | 0.0013885 | 0.00034799 | 0 | 0 | 1 | 0.99013 | -0.068872 | 0.4 | 1 | 1.1 | 0.9
87 | 1 | 0.0010595 | 0.00026553 | 0 | 0 | 1 | 0.99265 | -0.051152 | 0.4 | 1 | 1.1 | 0.9
106 | 1 | 0.0012882 | 0.00032284 | 0 | 0 | 1 | 0.99205 | -0.055335 | 0.4 | 1 | 1.1 | 0.9
65 | 1 | 0.0017751 | 0.00044489 | 0 | 0 | 1 | 0.98955 | -0.07299 | 0.4 | 1 | 1.1 | 0.9
47 | 1 | 0.002226 | 0.00055789 | 0 | 0 | 1 | 0.98622 | -0.095986 | 0.4 | 1 | 1.1 | 0.9
48 | 1 | 0.0012265 | 0.00030739 | 0 | 0 | 1 | 0.98601 | -0.097492 | 0.4 | 1 | 1.1 | 0.9
98 | 1 | 0.0023021 | 0.00057697 | 0 | 0 | 1 | 0.97707 | -0.16101 | 0.4 | 1 | 1.1 | 0.9
75 | 1 | 0 | 0 | 0 | 0 | 1 | 0.98801 | -0.0839 | 0.4 | 1 | 1.1 | 0.9
113 | 1 | 0.0041024 | 0.0010282 | 0 | 0 | 1 | 0.98673 | -0.092911 | 0.4 | 1 | 1.1 | 0.9
96 | 1 | 0.0011637 | 0.00029165 | 0 | 0 | 1 | 0.9986 | -0.0096904 | 0.4 | 1 | 1.1 | 0.9
60 | 1 | 0.0013165 | 0.00032993 | 0 | 0 | 1 | 0.97525 | -0.17403 | 0.4 | 1 | 1.1 | 0.9
61 | 1 | 0.0020785 | 0.00052092 | 0 | 0 | 1 | 0.97565 | -0.17119 | 0.4 | 1 | 1.1 | 0.9
62 | 1 | 0.0089108 | 0.0022333 | 0 | 0 | 1 | 0.97486 | -0.17688 | 0.4 | 1 | 1.1 | 0.9
63 | 1 | 0 | 0 | 0 | 0 | 1 | 0.97607 | -0.16817 | 0.4 | 1 | 1.1 | 0.9
71 | 1 | 0 | 0 | 0 | 0 | 1 | 0.9764 | -0.16581 | 0.4 | 1 | 1.1 | 0.9
79 | 1 | 0.0018456 | 0.00046255 | 0 | 0 | 1 | 0.97599 | -0.16876 | 0.4 | 1 | 1.1 | 0.9
70 | 1 | 0.00091393 | 0.00022905 | 0 | 0 | 1 | 0.97686 | -0.16249 | 0.4 | 1 | 1.1 | 0.9
66 | 1 | 0.0028039 | 0.00070273 | 0 | 0 | 1 | 0.98946 | -0.073585 | 0.4 | 1 | 1.1 | 0.9
102 | 1 | 0.0022904 | 0.00057402 | 0 | 0 | 1 | 0.98866 | -0.079263 | 0.4 | 1 | 1.1 | 0.9
76 | 1 | 0.001633 | 0.00040926 | 0 | 0 | 1 | 0.98836 | -0.081376 | 0.4 | 1 | 1.1 | 0.9
77 | 1 | 0.0013762 | 0.00034492 | 0 | 0 | 1 | 0.97583 | -0.16985 | 0.4 | 1 | 1.1 | 0.9
91 | 1 | 0.0013555 | 0.00033973 | 0 | 0 | 1 | 0.97614 | -0.16768 | 0.4 | 1 | 1.1 | 0.9
78 | 1 | 0.0017014 | 0.00042641 | 0 | 0 | 1 | 0.97572 | -0.17069 | 0.4 | 1 | 1.1 | 0.9
80 | 1 | 0.0013024 | 0.00032642 | 0 | 0 | 1 | 0.97565 | -0.1712 | 0.4 | 1 | 1.1 | 0.9
104 | 1 | 0.0019645 | 0.00049236 | 0 | 0 | 1 | 0.97562 | -0.1714 | 0.4 | 1 | 1.1 | 0.9
81 | 1 | 0.0066967 | 0.0016784 | 0 | 0 | 1 | 0.99221 | -0.054125 | 0.4 | 1 | 1.1 | 0.9
83 | 1 | 0.0022403 | 0.00056148 | 0 | 0 | 1 | 0.99217 | -0.054414 | 0.4 | 1 | 1.1 | 0.9
89 | 1 | 0.0013794 | 0.00034571 | 0 | 0 | 1 | 0.97607 | -0.16821 | 0.4 | 1 | 1.1 | 0.9
90 | 1 | 0.0010983 | 0.00027526 | 0 | 0 | 1 | 0.97609 | -0.16802 | 0.4 | 1 | 1.1 | 0.9
94 | 1 | 0.002205 | 0.00055263 | 0 | 0 | 1 | 0.97663 | -0.16418 | 0.4 | 1 | 1.1 | 0.9

## generator_data
GEN_BUS | PG | QG | QMAX | QMIN | VG | MBASE | GEN_STATUS | PMAX | PMIN
97 | 0.23676 | 0.059796 | 10 | -10 | 1 | 100 | 1 | 10 | 0

## branch_data
F_BUS | T_BUS | BR_R | BR_X | BR_B | RATE_A | RATE_B | RATE_C | TAP | SHIFT | BR_STATUS | ANGMIN | ANGMAX | P_in | Q_in | P_out | Q_out
1 | 2 | 4.653 | 1.7896 | 4.6957e-09 | 0 | 0 | 0 | 0 | 0 | 1 | -90 | 90 | 0.023867 | 0.0059951 | -0.023837 | -0.0059843
1 | 3 | 1.9501 | 0.75003 | 1.968e-09 | 0 | 0 | 0 | 0 | 0 | 1 | -90 | 90 | -0.031487 | -0.0079049 | 0.031508 | 0.0079129
2 | 111 | 13.5045 | 5.194 | 1.3628e-08 | 0 | 0 | 0 | 0 | 0 | 1 | -90 | 90 | 0.023837 | 0.0059843 | -0.023753 | -0.005953
3 | 4 | 7.5648 | 2.9095 | 7.6342e-09 | 0 | 0 | 0 | 0 | 0 | 1 | -90 | 90 | -0.037452 | -0.0094025 | 0.037568 | 0.0094466
111 | 114 | 6.7231 | 2.5858 | 6.7847e-09 | 0 | 0 | 0 | 0 | 0 | 1 | -90 | 90 | 0.015326 | 0.0038429 | -0.015309 | -0.0038368
111 | 109 | 4.1328 | 1.5895 | 4.1707e-09 | 0 | 0 | 0 | 0 | 0 | 1 | -90 | 90 | 0.0084262 | 0.0021101 | -0.0084229 | -0.0021093
4 | 5 | 0.95002 | 0.36539 | 9.5874e-10 | 0 | 0 | 0 | 0 | 0 | 1 | -90 | 90 | -0.044242 | -0.011119 | 0.044263 | 0.011127
5 | 6 | 0.73026 | 0.28087 | 7.3696e-10 | 0 | 0 | 0 | 0 | 0 | 1 | -90 | 90 | -0.051697 | -0.01299 | 0.051719 | 0.012998
107 | 108 | 5.9722 | 2.297 | 6.027e-09 | 0 | 0 | 0 | 0 | 0 | 1 | -90 | 90 | -0.0012356 | -0.00030967 | 0.0012357 | 0.00030914
108 | 109 | 11.3275 | 4.3567 | 1.1431e-08 | 0 | 0 | 0 | 0 | 0 | 1 | -90 | 90 | -0.0012357 | -0.00030914 | 0.0012359 | 0.00030812
109 | 110 | 1.6232 | 0.62431 | 1.6381e-09 | 0 | 0 | 0 | 0 | 0 | 1 | -90 | 90 | 0.0035002 | 0.00087712 | -0.0035 | -0.00087719
6 | 84 | 6.5364 | 2.514 | 6.5964e-09 | 0 | 0 | 0 | 0 | 0 | 1 | -90 | 90 | -0.051719 | -0.012998 | 0.05191 | 0.013071
84 | 82 | 3.2797 | 1.2614 | 3.3098e-09 | 0 | 0 | 0 | 0 | 0 | 1 | -90 | 90 | -0.054144 | -0.013631 | 0.054248 | 0.013671
82 | 85 | 3.5532 | 1.3666 | 3.5858e-09 | 0 | 0 | 0 | 0 | 0 | 1 | -90 | 90 | -0.06319 | -0.015912 | 0.063343 | 0.01597
82 | 81 | 5.6315 | 2.166 | 5.6832e-09 | 0 | 0 | 0 | 0 | 0 | 1 | -90 | 90 | 0.008942 | 0.002241 | -0.0089371 | -0.0022397
7 | 8 | 0.48466 | 0.18641 | 4.8911e-10 | 0 | 0 | 0 | 0 | 0 | 1 | -90 | 90 | -0.023699 | -0.0059409 | 0.023702 | 0.005942
7 | 9 | 2.7585 | 1.061 | 2.7839e-09 | 0 | 0 | 0 | 0 | 0 | 1 | -90 | 90 | 0.023209 | 0.005818 | -0.023192 | -0.005812
8 | 10 | 3.6276 | 1.3952 | 3.6609e-09 | 0 | 0 | 0 | 0 | 0 | 1 | -90 | 90 | -0.024998 | -0.0062669 | 0.025023 | 0.0062762
9 | 11 | 2.7418 | 1.0546 | 2.767e-09 | 0 | 0 | 0 | 0 | 0 | 1 | -90 | 90 | 0.022248 | 0.0055752 | -0.022233 | -0.0055697
10 | 34 | 2.923 | 1.1242 | 2.9498e-09 | 0 | 0 | 0 | 0 | 0 | 1 | -90 | 90 | -0.066178 | -0.016601 | 0.06632 | 0.016655
10 | 14 | 0.95641 | 0.36785 | 9.6519e-10 | 0 | 0 | 0 | 0 | 0 | 1 | -90 | 90 | 0.041155 | 0.010325 | -0.041137 | -0.010318
11 | 73 | 3.4685 | 1.334 | 3.5003e-09 | 0 | 0 | 0 | 0 | 0 | 1 | -90 | 90 | 0.0061835 | 0.0015489 | -0.0061821 | -0.0015487
11 | 72 | 0.93268 | 0.35872 | 9.4124e-10 | 0 | 0 | 0 | 0 | 0 | 1 | -90 | 90 | 0.016049 | 0.0040208 | -0.016046 | -0.0040199
34 | 32 | 1.0118 | 0.38916 | 1.0211e-09 | 0 | 0 | 0 | 0 | 0 | 1 | -90 | 90 | -0.068527 | -0.017208 | 0.06858 | 0.017228
14 | 16 | 1.7604 | 0.67708 | 1.7766e-09 | 0 | 0 | 0 | 0 | 0 | 1 | -90 | 90 | 0.024512 | 0.0061502 | -0.024501 | -0.0061459
14 | 12 | 2.0179 | 0.77612 | 2.0364e-09 | 0 | 0 | 0 | 0 | 0 | 1 | -90 | 90 | 0.016625 | 0.0041677 | -0.016618 | -0.0041655
73 | 105 | 2.1552 | 0.82893 | 2.175e-09 | 0 | 0 | 0 | 0 | 0 | 1 | -90 | 90 | 0.0044802 | 0.0011221 | -0.0044797 | -0.0011221
72 | 55 | 1.0032 | 0.38585 | 1.0124e-09 | 0 | 0 | 0 | 0 | 0 | 1 | -90 | 90 | 0.015047 | 0.0037694 | -0.015045 | -0.0037686
32 | 30 | 0.6473 | 0.24896 | 6.5323e-10 | 0 | 0 | 0 | 0 | 0 | 1 | -90 | 90 | -0.072247 | -0.018147 | 0.072284 | 0.018162
16 | 69 | 2.7246 | 1.0479 | 2.7496e-09 | 0 | 0 | 0 | 0 | 0 | 1 | -90 | 90 | 0.023592 | 0.0059182 | -0.023575 | -0.005912
12 | 13 | 3.141 | 1.2081 | 3.1698e-09 | 0 | 0 | 0 | 0 | 0 | 1 | -90 | 90 | 0.015255 | 0.0038237 | -0.015247 | -0.0038209
105 | 91 | 4.0401 | 1.5539 | 4.0772e-09 | 0 | 0 | 0 | 0 | 0 | 1 | -90 | 90 | 0.003834 | 0.0009603 | -0.0038333 | -0.00096043
55 | 54 | 2.9065 | 1.1179 | 2.9332e-09 | 0 | 0 | 0 | 0 | 0 | 1 | -90 | 90 | 0.0049329 | 0.0012344 | -0.0049321 | -0.0012344
55 | 67 | 4.2275 | 1.626 | 4.2663e-09 | 0 | 0 | 0 | 0 | 0 | 1 | -90 | 90 | 0.010112 | 0.0025341 | -0.010107 | -0.0025327
13 | 15 | 2.8296 | 1.0883 | 2.8556e-09 | 0 | 0 | 0 | 0 | 0 | 1 | -90 | 90 | 0.013598 | 0.0034076 | -0.013592 | -0.0034057
15 | 52 | 0.43553 | 0.16751 | 4.3952e-10 | 0 | 0 | 0 | 0 | 0 | 1 | -90 | 90 | 0.012041 | 0.0030169 | -0.01204 | -0.0030167
52 | 100 | 1.7804 | 0.68476 | 1.7967e-09 | 0 | 0 | 0 | 0 | 0 | 1 | -90 | 90 | 0.010176 | 0.0025495 | -0.010174 | -0.0025489
69 | 68 | 0.77688 | 0.2988 | 7.84e-10 | 0 | 0 | 0 | 0 | 0 | 1 | -90 | 90 | 0.022194 | 0.0055659 | -0.02219 | -0.0055643
100 | 98 | 1.0285 | 0.39558 | 1.038e-09 | 0 | 0 | 0 | 0 | 0 | 1 | -90 | 90 | 0.008127 | 0.0020359 | -0.0081262 | -0.0020357
68 | 70 | 2.1251 | 0.81733 | 2.1446e-09 | 0 | 0 | 0 | 0 | 0 | 1 | -90 | 90 | 0.021452 | 0.0053793 | -0.021441 | -0.0053753
17 | 18 | 7.7489 | 2.9804 | 7.82e-09 | 0 | 0 | 0 | 0 | 0 | 1 | -90 | 90 | -0.00055894 | -0.00014009 | 0.00055896 | 0.00013935
18 | 19 | 5.8356 | 2.2445 | 5.8891e-09 | 0 | 0 | 0 | 0 | 0 | 1 | -90 | 90 | -0.0016899 | -0.00042281 | 0.0016901 | 0.00042232
19 | 53 | 2.9274 | 1.1259 | 2.9543e-09 | 0 | 0 | 0 | 0 | 0 | 1 | -90 | 90 | -0.0029209 | -0.00073078 | 0.0029212 | 0.00073061
53 | 54 | 2.5571 | 0.98349 | 2.5805e-09 | 0 | 0 | 0 | 0 | 0 | 1 | -90 | 90 | -0.0041343 | -0.0010346 | 0.0041348 | 0.0010346
20 | 21 | 0.50644 | 0.19479 | 5.1109e-10 | 0 | 0 | 0 | 0 | 0 | 1 | -90 | 90 | -0.0013881 | -0.00034789 | 0.0013881 | 0.00034785
21 | 22 | 3.8468 | 1.4795 | 3.8821e-09 | 0 | 0 | 0 | 0 | 0 | 1 | -90 | 90 | -0.0027897 | -0.00069912 | 0.00279 | 0.00069887
22 | 56 | 1.3413 | 0.5159 | 1.3536e-09 | 0 | 0 | 0 | 0 | 0 | 1 | -90 | 90 | -0.013642 | -0.0034187 | 0.013645 | 0.0034196
22 | 57 | 3.0025 | 1.1548 | 3.03e-09 | 0 | 0 | 0 | 0 | 0 | 1 | -90 | 90 | 0.010852 | 0.0027199 | -0.010848 | -0.0027187
56 | 74 | 1.254 | 0.4823 | 1.2655e-09 | 0 | 0 | 0 | 0 | 0 | 1 | -90 | 90 | -0.015806 | -0.0039613 | 0.015809 | 0.0039625
57 | 112 | 0.84601 | 0.32539 | 8.5378e-10 | 0 | 0 | 0 | 0 | 0 | 1 | -90 | 90 | 0.0056485 | 0.0014156 | -0.0056482 | -0.0014155
74 | 75 | 1.8891 | 0.72657 | 1.9064e-09 | 0 | 0 | 0 | 0 | 0 | 1 | -90 | 90 | -0.019121 | -0.0047926 | 0.019129 | 0.0047953
112 | 113 | 0.69264 | 0.2664 | 6.99e-10 | 0 | 0 | 0 | 0 | 0 | 1 | -90 | 90 | 0.0041025 | 0.0010281 | -0.0041024 | -0.0010282
23 | 24 | 1.7373 | 0.66818 | 1.7532e-09 | 0 | 0 | 0 | 0 | 0 | 1 | -90 | 90 | 0.0053495 | 0.0013405 | -0.0053489 | -0.0013404
23 | 25 | 3.9321 | 1.5124 | 3.9682e-09 | 0 | 0 | 0 | 0 | 0 | 1 | -90 | 90 | -0.0069806 | -0.0017493 | 0.0069826 | 0.0017497
24 | 26 | 1.7498 | 0.67299 | 1.7658e-09 | 0 | 0 | 0 | 0 | 0 | 1 | -90 | 90 | 0.0044625 | 0.0011183 | -0.0044621 | -0.0011183
25 | 27 | 0.7652 | 0.29431 | 1.5444e-09 | 0 | 0 | 0 | 0 | 0 | 1 | -90 | 90 | -0.15343 | -0.038675 | 0.15363 | 0.03875
25 | 28 | 1.5341 | 0.59003 | 1.5482e-09 | 0 | 0 | 0 | 0 | 0 | 1 | -90 | 90 | 0.098858 | 0.024967 | -0.098697 | -0.024905
25 | 29 | 1.5755 | 0.60598 | 1.59e-09 | 0 | 0 | 0 | 0 | 0 | 1 | -90 | 90 | 0.047593 | 0.011959 | -0.047554 | -0.011944
26 | 35 | 0.038774 | 0.014913 | 3.913e-11 | 0 | 0 | 0 | 0 | 0 | 1 | -90 | 90 | 0.0016953 | 0.00042488 | -0.0016953 | -0.00042488
27 | 58 | 0.1167 | 0.044884 | 2.3554e-10 | 0 | 0 | 0 | 0 | 0 | 1 | -90 | 90 | -0.15582 | -0.0393 | 0.15585 | 0.039312
28 | 51 | 0.88321 | 0.3397 | 8.9131e-10 | 0 | 0 | 0 | 0 | 0 | 1 | -90 | 90 | 0.095768 | 0.024171 | -0.095681 | -0.024138
29 | 88 | 2.1416 | 0.8237 | 2.1613e-09 | 0 | 0 | 0 | 0 | 0 | 1 | -90 | 90 | 0.045315 | 0.011383 | -0.045267 | -0.011365
58 | 59 | 0.74685 | 0.28725 | 1.5074e-09 | 0 | 0 | 0 | 0 | 0 | 1 | -90 | 90 | -0.15709 | -0.03962 | 0.15728 | 0.039696
51 | 49 | 2.0286 | 0.78023 | 2.0472e-09 | 0 | 0 | 0 | 0 | 0 | 1 | -90 | 90 | 0.094558 | 0.023856 | -0.094363 | -0.023781
88 | 86 | 0.49302 | 0.18962 | 4.9754e-10 | 0 | 0 | 0 | 0 | 0 | 1 | -90 | 90 | 0.042543 | 0.010682 | -0.042533 | -0.010678
59 | 96 | 0.40891 | 0.15727 | 8.2533e-10 | 0 | 0 | 0 | 0 | 0 | 1 | -90 | 90 | -0.15874 | -0.040063 | 0.15885 | 0.040105
49 | 47 | 4.1706 | 1.6041 | 4.2089e-09 | 0 | 0 | 0 | 0 | 0 | 1 | -90 | 90 | 0.089834 | 0.022646 | -0.089469 | -0.022506
86 | 87 | 0.71759 | 0.27599 | 7.2417e-10 | 0 | 0 | 0 | 0 | 0 | 1 | -90 | 90 | 0.040671 | 0.010212 | -0.040658 | -0.010207
30 | 31 | 0.50663 | 0.19486 | 5.1128e-10 | 0 | 0 | 0 | 0 | 0 | 1 | -90 | 90 | -0.074108 | -0.018619 | 0.074139 | 0.018631
31 | 33 | 0.62765 | 0.2414 | 6.3341e-10 | 0 | 0 | 0 | 0 | 0 | 1 | -90 | 90 | -0.077023 | -0.019353 | 0.077064 | 0.019369
33 | 93 | 0.6286 | 0.24177 | 6.3437e-10 | 0 | 0 | 0 | 0 | 0 | 1 | -90 | 90 | -0.079822 | -0.02006 | 0.079866 | 0.020077
93 | 50 | 0.84717 | 0.32583 | 8.5494e-10 | 0 | 0 | 0 | 0 | 0 | 1 | -90 | 90 | -0.083754 | -0.021051 | 0.083819 | 0.021076
50 | 48 | 1.0711 | 0.41197 | 1.0809e-09 | 0 | 0 | 0 | 0 | 0 | 1 | -90 | 90 | -0.085912 | -0.021601 | 0.085999 | 0.021634
101 | 103 | 0.3422 | 0.13162 | 3.4534e-10 | 0 | 0 | 0 | 0 | 0 | 1 | -90 | 90 | 0.0043468 | 0.0010887 | -0.0043467 | -0.0010887
101 | 99 | 3.0963 | 1.1909 | 3.1248e-09 | 0 | 0 | 0 | 0 | 0 | 1 | -90 | 90 | -0.0043468 | -0.0010887 | 0.0043475 | 0.0010887
103 | 94 | 7.8544 | 3.0209 | 7.9265e-09 | 0 | 0 | 0 | 0 | 0 | 1 | -90 | 90 | 0.0022054 | 0.00055204 | -0.002205 | -0.00055263
99 | 98 | 1.1969 | 0.46036 | 1.2079e-09 | 0 | 0 | 0 | 0 | 0 | 1 | -90 | 90 | -0.0058237 | -0.0014586 | 0.0058241 | 0.0014587
36 | 37 | 1.2994 | 0.49975 | 1.3113e-09 | 0 | 0 | 0 | 0 | 0 | 1 | -90 | 90 | -0.0025967 | -0.00065079 | 0.0025968 | 0.00065069
37 | 39 | 3.5856 | 1.3791 | 3.6185e-09 | 0 | 0 | 0 | 0 | 0 | 1 | -90 | 90 | -0.0058212 | -0.0014588 | 0.0058225 | 0.0014589
39 | 92 | 2.6488 | 1.0188 | 2.6731e-09 | 0 | 0 | 0 | 0 | 0 | 1 | -90 | 90 | -0.071548 | -0.018035 | 0.071693 | 0.018091
39 | 85 | 1.3977 | 0.53759 | 1.4106e-09 | 0 | 0 | 0 | 0 | 0 | 1 | -90 | 90 | 0.065726 | 0.016576 | -0.065661 | -0.016551
38 | 40 | 3.7891 | 1.4573 | 3.8239e-09 | 0 | 0 | 0 | 0 | 0 | 1 | -90 | 90 | -0.0032883 | -0.00082414 | 0.0032888 | 0.00082396
40 | 67 | 3.3862 | 1.3024 | 3.4172e-09 | 0 | 0 | 0 | 0 | 0 | 1 | -90 | 90 | -0.0063487 | -0.0015909 | 0.0063502 | 0.0015911
92 | 97 | 2.0021 | 0.77004 | 2.0205e-09 | 0 | 0 | 0 | 0 | 0 | 1 | -90 | 90 | -0.075021 | -0.018924 | 0.075141 | 0.018971
97 | 96 | 0.79858 | 0.30715 | 1.6118e-09 | 0 | 0 | 0 | 0 | 0 | 1 | -90 | 90 | 0.16024 | 0.04048 | -0.16002 | -0.040396
41 | 42 | 1.3353 | 0.51357 | 1.3475e-09 | 0 | 0 | 0 | 0 | 0 | 1 | -90 | 90 | 0.031626 | 0.0079372 | -0.031612 | -0.0079318
41 | 43 | 2.3212 | 0.89276 | 2.3425e-09 | 0 | 0 | 0 | 0 | 0 | 1 | -90 | 90 | -0.033535 | -0.0084156 | 0.033563 | 0.0084262
42 | 44 | 0.31832 | 0.12243 | 3.2124e-10 | 0 | 0 | 0 | 0 | 0 | 1 | -90 | 90 | 0.030267 | 0.0075949 | -0.030264 | -0.0075937
43 | 45 | 0.019962 | 0.0076776 | 2.0145e-11 | 0 | 0 | 0 | 0 | 0 | 1 | -90 | 90 | -0.036837 | -0.0092464 | 0.036837 | 0.0092465
43 | 46 | 1.1863 | 0.45628 | 1.1972e-09 | 0 | 0 | 0 | 0 | 0 | 1 | -90 | 90 | 0.0032738 | 0.00082019 | -0.0032736 | -0.00082025
44 | 64 | 1.7321 | 0.66618 | 1.748e-09 | 0 | 0 | 0 | 0 | 0 | 1 | -90 | 90 | 0.029085 | 0.0072981 | -0.029069 | -0.0072922
45 | 87 | 1.1773 | 0.4528 | 1.1881e-09 | 0 | 0 | 0 | 0 | 0 | 1 | -90 | 90 | -0.039579 | -0.0099338 | 0.039599 | 0.0099413
46 | 106 | 1.9873 | 0.76436 | 2.0056e-09 | 0 | 0 | 0 | 0 | 0 | 1 | -90 | 90 | 0.0012882 | 0.00032266 | -0.0012882 | -0.00032284
64 | 65 | 1.9023 | 0.73165 | 1.9197e-09 | 0 | 0 | 0 | 0 | 0 | 1 | -90 | 90 | 0.02768 | 0.0069442 | -0.027664 | -0.0069383
65 | 66 | 0.29382 | 0.11301 | 2.9652e-10 | 0 | 0 | 0 | 0 | 0 | 1 | -90 | 90 | 0.025889 | 0.0064934 | -0.025887 | -0.0064926
47 | 48 | 0.22024 | 0.084709 | 2.2227e-10 | 0 | 0 | 0 | 0 | 0 | 1 | -90 | 90 | 0.087243 | 0.021949 | -0.087225 | -0.021942
75 | 76 | 1.6786 | 0.64563 | 1.694e-09 | 0 | 0 | 0 | 0 | 0 | 1 | -90 | 90 | -0.019129 | -0.0047953 | 0.019136 | 0.0047977
60 | 61 | 3.4335 | 1.3206 | 3.465e-09 | 0 | 0 | 0 | 0 | 0 | 1 | -90 | 90 | -0.010231 | -0.0025642 | 0.010235 | 0.0025654
60 | 62 | 3.9559 | 1.5215 | 3.9922e-09 | 0 | 0 | 0 | 0 | 0 | 1 | -90 | 90 | 0.0089142 | 0.0022342 | -0.0089107 | -0.0022333
61 | 63 | 3.0514 | 1.1736 | 3.0794e-09 | 0 | 0 | 0 | 0 | 0 | 1 | -90 | 90 | -0.012313 | -0.0030863 | 0.012318 | 0.003088
63 | 71 | 2.3743 | 0.9132 | 2.3961e-09 | 0 | 0 | 0 | 0 | 0 | 1 | -90 | 90 | -0.012318 | -0.003088 | 0.012322 | 0.0030893
71 | 79 | 4.4652 | 1.7174 | 4.5061e-09 | 0 | 0 | 0 | 0 | 0 | 1 | -90 | 90 | 0.0081953 | 0.0020535 | -0.0081919 | -0.0020527
71 | 70 | 2.0117 | 0.77372 | 2.0301e-09 | 0 | 0 | 0 | 0 | 0 | 1 | -90 | 90 | -0.020518 | -0.0051428 | 0.020527 | 0.0051463
79 | 77 | 2.1334 | 0.82054 | 2.153e-09 | 0 | 0 | 0 | 0 | 0 | 1 | -90 | 90 | 0.0063463 | 0.0015901 | -0.0063454 | -0.0015899
66 | 102 | 3.1391 | 1.2073 | 3.1679e-09 | 0 | 0 | 0 | 0 | 0 | 1 | -90 | 90 | 0.023083 | 0.0057899 | -0.023065 | -0.0057832
102 | 76 | 1.2959 | 0.49844 | 1.3078e-09 | 0 | 0 | 0 | 0 | 0 | 1 | -90 | 90 | 0.020775 | 0.0052092 | -0.020769 | -0.005207
77 | 78 | 2.092 | 0.8046 | 2.1112e-09 | 0 | 0 | 0 | 0 | 0 | 1 | -90 | 90 | 0.0049692 | 0.001245 | -0.0049686 | -0.001245
91 | 90 | 1.7086 | 0.65716 | 1.7243e-09 | 0 | 0 | 0 | 0 | 0 | 1 | -90 | 90 | 0.0024778 | 0.00062071 | -0.0024777 | -0.00062083
78 | 80 | 1.9366 | 0.74486 | 1.9544e-09 | 0 | 0 | 0 | 0 | 0 | 1 | -90 | 90 | 0.0032672 | 0.00081858 | -0.003267 | -0.00081868
80 | 104 | 1.2809 | 0.49264 | 1.2926e-09 | 0 | 0 | 0 | 0 | 0 | 1 | -90 | 90 | 0.0019646 | 0.00049226 | -0.0019645 | -0.00049236
81 | 83 | 1.6529 | 0.63571 | 1.668e-09 | 0 | 0 | 0 | 0 | 0 | 1 | -90 | 90 | 0.0022404 | 0.00056135 | -0.0022403 | -0.00056148
89 | 90 | 1.6481 | 0.6339 | 1.6633e-09 | 0 | 0 | 0 | 0 | 0 | 1 | -90 | 90 | -0.0013794 | -0.00034571 | 0.0013794 | 0.00034556