## bus_data
BUS_I | BUS_TYPE | Pd | Qd | Gs | Bs | area | Vm | Va | baseKV | zone | Vmax | Vmin
1 | 1 | 0.073251 | 0.018358 | 0 | 0 | 1 | 0.99789 | -0.014782 | 0.4 | 1 | 1.1 | 0.9
2 | 3 | 0.043956 | 0.011016 | 0 | 0 | 1 | 1 | 0 | 0.4 | 1 | 1.1 | 0.9
4 | 1 | 0.027086 | 0.0067885 | 0 | 0 | 1 | 0.99921 | -0.0055043 | 0.4 | 1 | 1.1 | 0.9

## generator_data
GEN_BUS | PG | QG | QMAX | QMIN | VG | MBASE | GEN_STATUS | PMAX | PMIN
2 | 0.14446 | 0.036228 | 10 | -10 | 1 | 100 | 1 | 10 | 0

## branch_data
F_BUS | T_BUS | BR_R | BR_X | BR_B | RATE_A | RATE_B | RATE_C | TAP | SHIFT | BR_STATUS | ANGMIN | ANGMAX | P_in | Q_in | P_out | Q_out
1 | 2 | 2.623 | 1.0088 | 2.6471e-09 | 0 | 0 | 0 | 0 | 0 | 1 | -90 | 90 | -0.073251 | -0.018358 | 0.073401 | 0.018416
2 | 4 | 2.6448 | 1.0172 | 2.6691e-09 | 0 | 0 | 0 | 0 | 0 | 1 | -90 | 90 | 0.027107 | 0.0067961 | -0.027086 | -0.0067885