## bus_data
BUS_I | BUS_TYPE | Pd | Qd | Gs | Bs | area | Vm | Va | baseKV | zone | Vmax | Vmin
1 | 1 | 0.0021389 | 0.00053606 | 0 | 0 | 1 | 0.98401 | -0.11209 | 0.4 | 1 | 1.1 | 0.9
2 | 1 | 0.0061972 | 0.0015532 | 0 | 0 | 1 | 0.9836 | -0.11502 | 0.4 | 1 | 1.1 | 0.9
3 | 1 | 0.005995 | 0.0015025 | 0 | 0 | 1 | 0.98403 | -0.112 | 0.4 | 1 | 1.1 | 0.9
4 | 1 | 0.0029471 | 0.00073862 | 0 | 0 | 1 | 0.98355 | -0.11537 | 0.4 | 1 | 1.1 | 0.9
5 | 1 | 0 | 0 | 0 | 0 | 1 | 0.98495 | -0.10543 | 0.4 | 1 | 1.1 | 0.9
61 | 1 | 0 | 0 | 0 | 0 | 1 | 0.98479 | -0.10659 | 0.4 | 1 | 1.1 | 0.9
11 | 1 | 0.0021352 | 0.00053512 | 0 | 0 | 1 | 0.98597 | -0.098177 | 0.4 | 1 | 1.1 | 0.9
83 | 1 | 0.0047895 | 0.0012004 | 0 | 0 | 1 | 0.98388 | -0.11306 | 0.4 | 1 | 1.1 | 0.9
8 | 1 | 0 | 0 | 0 | 0 | 1 | 0.98724 | -0.089228 | 0.4 | 1 | 1.1 | 0.9
6 | 1 | 0.0011848 | 0.00029693 | 0 | 0 | 1 | 0.98517 | -0.10384 | 0.4 | 1 | 1.1 | 0.9
7 | 1 | 0.002829 | 0.00070901 | 0 | 0 | 1 | 0.98432 | -0.10988 | 0.4 | 1 | 1.1 | 0.9
9 | 1 | 0 | 0 | 0 | 0 | 1 | 0.98337 | -0.1167 | 0.4 | 1 | 1.1 | 0.9
10 | 1 | 0.0030268 | 0.00075858 | 0 | 0 | 1 | 0.99211 | -0.054938 | 0.4 | 1 | 1.1 | 0.9
68 | 1 | 0.0019466 | 0.00048786 | 0 | 0 | 1 | 0.98318 | -0.11799 | 0.4 | 1 | 1.1 | 0.9
14 | 1 | 0.0076242 | 0.0019108 | 0 | 0 | 1 | 0.98311 | -0.11853 | 0.4 | 1 | 1.1 | 0.9
48 | 1 | 0.0021934 | 0.00054973 | 0 | 0 | 1 | 0.99321 | -0.047243 | 0.4 | 1 | 1.1 | 0.9
81 | 1 | 0.0065517 | 0.001642 | 0 | 0 | 1 | 0.98307 | -0.11882 | 0.4 | 1 | 1.1 | 0.9
13 | 1 | 0 | 0 | 0 | 0 | 1 | 0.98295 | -0.11965 | 0.4 | 1 | 1.1 | 0.9
42 | 1 | 0 | 0 | 0 | 0 | 1 | 0.99479 | -0.036213 | 0.4 | 1 | 1.1 | 0.9
12 | 1 | 0.0032758 | 0.00082099 | 0 | 0 | 1 | 0.98287 | -0.12025 | 0.4 | 1 | 1.1 | 0.9
15 | 1 | 0.0028517 | 0.00071471 | 0 | 0 | 1 | 0.98288 | -0.12015 | 0.4 | 1 | 1.1 | 0.9
16 | 1 | 0.0018521 | 0.00046417 | 0 | 0 | 1 | 0.97406 | -0.18242 | 0.4 | 1 | 1.1 | 0.9
17 | 1 | 0.0023189 | 0.00058118 | 0 | 0 | 1 | 0.97402 | -0.1827 | 0.4 | 1 | 1.1 | 0.9
18 | 1 | 0 | 0 | 0 | 0 | 1 | 0.97428 | -0.18084 | 0.4 | 1 | 1.1 | 0.9
20 | 1 | 0.0028147 | 0.00070544 | 0 | 0 | 1 | 0.97415 | -0.18178 | 0.4 | 1 | 1.1 | 0.9
21 | 1 | 0.0038954 | 0.00097629 | 0 | 0 | 1 | 0.97371 | -0.18496 | 0.4 | 1 | 1.1 | 0.9
22 | 1 | 0.0034133 | 0.00085545 | 0 | 0 | 1 | 0.97482 | -0.17698 | 0.4 | 1 | 1.1 | 0.9
71 | 1 | 0 | 0 | 0 | 0 | 1 | 0.97409 | -0.18225 | 0.4 | 1 | 1.1 | 0.9
53 | 1 | 0.0025366 | 0.00063572 | 0 | 0 | 1 | 0.97353 | -0.18626 | 0.4 | 1 | 1.1 | 0.9
63 | 1 | 0.0023423 | 0.00058705 | 0 | 0 | 1 | 0.97586 | -0.16956 | 0.4 | 1 | 1.1 | 0.9
60 | 1 | 0.0021758 | 0.00054531 | 0 | 0 | 1 | 0.97404 | -0.18259 | 0.4 | 1 | 1.1 | 0.9
51 | 1 | 0.00218 | 0.00054636 | 0 | 0 | 1 | 0.97322 | -0.18847 | 0.4 | 1 | 1.1 | 0.9
62 | 1 | 0.0024685 | 0.00061866 | 0 | 0 | 1 | 0.9771 | -0.16062 | 0.4 | 1 | 1.1 | 0.9
23 | 1 | 0.0030534 | 0.00076525 | 0 | 0 | 1 | 0.99152 | -0.059212 | 0.4 | 1 | 1.1 | 0.9
24 | 1 | 0.0019126 | 0.00047935 | 0 | 0 | 1 | 0.99173 | -0.057749 | 0.4 | 1 | 1.1 | 0.9
25 | 1 | 0.0032576 | 0.00081642 | 0 | 0 | 1 | 0.99077 | -0.064537 | 0.4 | 1 | 1.1 | 0.9
26 | 1 | 0.0033959 | 0.00085109 | 0 | 0 | 1 | 0.99187 | -0.056787 | 0.4 | 1 | 1.1 | 0.9
27 | 1 | 0 | 0 | 0 | 0 | 1 | 0.99038 | -0.067286 | 0.4 | 1 | 1.1 | 0.9
69 | 1 | 0.0063908 | 0.0016017 | 0 | 0 | 1 | 0.99267 | -0.05115 | 0.4 | 1 | 1.1 | 0.9
31 | 1 | 0.0022875 | 0.00057329 | 0 | 0 | 1 | 0.99014 | -0.068991 | 0.4 | 1 | 1.1 | 0.9
49 | 1 | 0.0018526 | 0.00046431 | 0 | 0 | 1 | 0.99312 | -0.047967 | 0.4 | 1 | 1.1 | 0.9
29 | 1 | 0.0016863 | 0.00042263 | 0 | 0 | 1 | 0.98996 | -0.07026 | 0.4 | 1 | 1.1 | 0.9
28 | 1 | 0.0028908 | 0.00072451 | 0 | 0 | 1 | 0.98986 | -0.070975 | 0.4 | 1 | 1.1 | 0.9
30 | 1 | 0.0036127 | 0.00090542 | 0 | 0 | 1 | 0.98985 | -0.071041 | 0.4 | 1 | 1.1 | 0.9
32 | 1 | 0.0034384 | 0.00086174 | 0 | 0 | 1 | 0.99469 | -0.03697 | 0.4 | 1 | 1.1 | 0.9
33 | 1 | 0 | 0 | 0 | 0 | 1 | 0.9949 | -0.035457 | 0.4 | 1 | 1.1 | 0.9
34 | 1 | 0.0049814 | 0.0012485 | 0 | 0 | 1 | 0.9946 | -0.037599 | 0.4 | 1 | 1.1 | 0.9
35 | 1 | 0.0056655 | 0.0014199 | 0 | 0 | 1 | 0.99514 | -0.033794 | 0.4 | 1 | 1.1 | 0.9
36 | 1 | 0.0063167 | 0.0015831 | 0 | 0 | 1 | 0.99475 | -0.036545 | 0.4 | 1 | 1.1 | 0.9
39 | 1 | 0 | 0 | 0 | 0 | 1 | 0.99555 | -0.030937 | 0.4 | 1 | 1.1 | 0.9
37 | 1 | 0.0032797 | 0.00082197 | 0 | 0 | 1 | 0.99671 | -0.022796 | 0.4 | 1 | 1.1 | 0.9
38 | 1 | 0 | 0 | 0 | 0 | 1 | 0.99747 | -0.01749 | 0.4 | 1 | 1.1 | 0.9
40 | 3 | 0.0072511 | 0.0018173 | 0 | 0 | 1 | 1 | 0 | 0.4 | 1 | 1.1 | 0.9
41 | 1 | 0.0054262 | 0.0013599 | 0 | 0 | 1 | 0.997 | -0.020783 | 0.4 | 1 | 1.1 | 0.9
45 | 1 | 0 | 0 | 0 | 0 | 1 | 0.99499 | -0.034732 | 0.4 | 1 | 1.1 | 0.9
47 | 1 | 0.0011049 | 0.00027691 | 0 | 0 | 1 | 0.99487 | -0.035555 | 0.4 | 1 | 1.1 | 0.9
43 | 1 | 0.0043632 | 0.0010935 | 0 | 0 | 1 | 0.99406 | -0.04118 | 0.4 | 1 | 1.1 | 0.9
44 | 1 | 0.0040334 | 0.0010109 | 0 | 0 | 1 | 0.99266 | -0.050925 | 0.4 | 1 | 1.1 | 0.9
46 | 1 | 0.0011177 | 0.00028012 | 0 | 0 | 1 | 0.99242 | -0.052617 | 0.4 | 1 | 1.1 | 0.9
90 | 1 | 0 | 0 | 0 | 0 | 1 | 0.99119 | -0.061189 | 0.4 | 1 | 1.1 | 0.9
70 | 1 | 0.0042322 | 0.0010607 | 0 | 0 | 1 | 0.99451 | -0.038093 | 0.4 | 1 | 1.1 | 0.9
91 | 1 | 0 | 0 | 0 | 0 | 1 | 0.99105 | -0.062164 | 0.4 | 1 | 1.1 | 0.9
76 | 1 | 0.0015902 | 0.00039855 | 0 | 0 | 1 | 0.99082 | -0.0638 | 0.4 | 1 | 1.1 | 0.9
50 | 1 | 0.0019352 | 0.000485 | 0 | 0 | 1 | 0.97284 | -0.19124 | 0.4 | 1 | 1.1 | 0.9
52 | 1 | 0.0045743 | 0.0011464 | 0 | 0 | 1 | 0.97274 | -0.1919 | 0.4 | 1 | 1.1 | 0.9
54 | 1 | 0.002882 | 0.00072229 | 0 | 0 | 1 | 0.9727 | -0.19218 | 0.4 | 1 | 1.1 | 0.9
67 | 1 | 0.0011723 | 0.0002938 | 0 | 0 | 1 | 0.97269 | -0.19228 | 0.4 | 1 | 1.1 | 0.9
55 | 1 | 0.0014778 | 0.00037038 | 0 | 0 | 1 | 0.98273 | -0.12061 | 0.4 | 1 | 1.1 | 0.9
56 | 1 | 0.0014635 | 0.0003668 | 0 | 0 | 1 | 0.98123 | -0.13126 | 0.4 | 1 | 1.1 | 0.9
57 | 1 | 0 | 0 | 0 | 0 | 1 | 0.9847 | -0.10667 | 0.4 | 1 | 1.1 | 0.9
58 | 1 | 0.0013972 | 0.00035017 | 0 | 0 | 1 | 0.98059 | -0.1358 | 0.4 | 1 | 1.1 | 0.9
94 | 1 | 0.0014074 | 0.00035273 | 0 | 0 | 1 | 0.9811 | -0.13217 | 0.4 | 1 | 1.1 | 0.9
59 | 1 | 0.0011371 | 0.000285 | 0 | 0 | 1 | 0.98666 | -0.092906 | 0.4 | 1 | 1.1 | 0.9
92 | 1 | 0.0014016 | 0.00035128 | 0 | 0 | 1 | 0.98003 | -0.13976 | 0.4 | 1 | 1.1 | 0.9
77 | 1 | 0.0015712 | 0.00039379 | 0 | 0 | 1 | 0.98842 | -0.080596 | 0.4 | 1 | 1.1 | 0.9
89 | 1 | 0.0013578 | 0.0003403 | 0 | 0 | 1 | 0.97993 | -0.1405 | 0.4 | 1 | 1.1 | 0.9
78 | 1 | 0 | 0 | 0 | 0 | 1 | 0.98925 | -0.074773 | 0.4 | 1 | 1.1 | 0.9
82 | 1 | 0.0063179 | 0.0015834 | 0 | 0 | 1 | 0.98343 | -0.11626 | 0.4 | 1 | 1.1 | 0.9
64 | 1 | 0 | 0 | 0 | 0 | 1 | 0.9784 | -0.15135 | 0.4 | 1 | 1.1 | 0.9
66 | 1 | 0.0014934 | 0.00037428 | 0 | 0 | 1 | 0.97928 | -0.14509 | 0.4 | 1 | 1.1 | 0.9
65 | 1 | 0.0023143 | 0.00058002 | 0 | 0 | 1 | 0.98951 | -0.073132 | 0.4 | 1 | 1.1 | 0.9
75 | 1 | 0.0029768 | 0.00074605 | 0 | 0 | 1 | 0.98955 | -0.072836 | 0.4 | 1 | 1.1 | 0.9
88 | 1 | 0.0014935 | 0.00037432 | 0 | 0 | 1 | 0.9794 | -0.14428 | 0.4 | 1 | 1.1 | 0.9
73 | 1 | 0.0064566 | 0.0016182 | 0 | 0 | 1 | 0.9897 | -0.071767 | 0.4 | 1 | 1.1 | 0.9
72 | 1 | 0.0017388 | 0.00043578 | 0 | 0 | 1 | 0.99017 | -0.068436 | 0.4 | 1 | 1.1 | 0.9
74 | 1 | 0.0029257 | 0.00073326 | 0 | 0 | 1 | 0.99064 | -0.065112 | 0.4 | 1 | 1.1 | 0.9
79 | 1 | 0.0023521 | 0.00058949 | 0 | 0 | 1 | 0.99004 | -0.069217 | 0.4 | 1 | 1.1 | 0.9
93 | 1 | 0.0031084 | 0.00077905 | 0 | 0 | 1 | 0.991 | -0.062571 | 0.4 | 1 | 1.1 | 0.9
84 | 1 | 0 | 0 | 0 | 0 | 1 | 0.9834 | -0.11644 | 0.4 | 1 | 1.1 | 0.9
85 | 1 | 0 | 0 | 0 | 0 | 1 | 0.98336 | -0.11671 | 0.4 | 1 | 1.1 | 0.9
86 | 1 | 0.0037222 | 0.00093287 | 0 | 0 | 1 | 0.98333 | -0.11697 | 0.4 | 1 | 1.1 | 0.9

## generator_data
GEN_BUS | PG | QG | QMAX | QMIN | VG | MBASE | GEN_STATUS | PMAX | PMIN
40 | 0.22443 | 0.056618 | 10 | -10 | 1 | 100 | 1 | 10 | 0

## branch_data
F_BUS | T_BUS | BR_R | BR_X | BR_B | RATE_A | RATE_B | RATE_C | TAP | SHIFT | BR_STATUS | ANGMIN | ANGMAX | P_in | Q_in | P_out | Q_out
1 | 2 | 4.0267 | 1.5487 | 4.0636e-09 | 0 | 0 | 0 | 0 | 0 | 1 | -90 | 90 | 0.0091481 | 0.0022927 | -0.0091444 | -0.0022917
1 | 3 | 0.11008 | 0.04234 | 1.1109e-10 | 0 | 0 | 0 | 0 | 0 | 1 | -90 | 90 | -0.011287 | -0.0028288 | 0.011287 | 0.0028288
2 | 4 | 1.5264 | 0.58709 | 1.5404e-09 | 0 | 0 | 0 | 0 | 0 | 1 | -90 | 90 | 0.0029472 | 0.00073853 | -0.0029471 | -0.00073862
3 | 5 | 4.7955 | 1.8444 | 4.8395e-09 | 0 | 0 | 0 | 0 | 0 | 1 | -90 | 90 | -0.017282 | -0.0043313 | 0.017298 | 0.0043369
5 | 61 | 0.988 | 0.38 | 9.9707e-10 | 0 | 0 | 0 | 0 | 0 | 1 | -90 | 90 | 0.01485 | 0.0037233 | -0.014848 | -0.0037225
5 | 11 | 2.8565 | 1.0987 | 2.8827e-09 | 0 | 0 | 0 | 0 | 0 | 1 | -90 | 90 | -0.032148 | -0.0080602 | 0.03218 | 0.0080723
61 | 83 | 5.5055 | 2.1175 | 5.556e-09 | 0 | 0 | 0 | 0 | 0 | 1 | -90 | 90 | 0.014848 | 0.0037225 | -0.014834 | -0.0037179
11 | 8 | 3.3114 | 1.2736 | 3.3418e-09 | 0 | 0 | 0 | 0 | 0 | 1 | -90 | 90 | -0.034315 | -0.0086074 | 0.034358 | 0.0086235
83 | 82 | 4.0088 | 1.5419 | 4.0456e-09 | 0 | 0 | 0 | 0 | 0 | 1 | -90 | 90 | 0.010045 | 0.0025175 | -0.01004 | -0.0025162
8 | 10 | 7.2251 | 2.7789 | 7.2914e-09 | 0 | 0 | 0 | 0 | 0 | 1 | -90 | 90 | -0.060724 | -0.015243 | 0.061015 | 0.015354
8 | 6 | 7.0446 | 2.7095 | 7.1092e-09 | 0 | 0 | 0 | 0 | 0 | 1 | -90 | 90 | 0.026366 | 0.0066192 | -0.026313 | -0.0065994
6 | 7 | 3.0379 | 1.1684 | 3.0657e-09 | 0 | 0 | 0 | 0 | 0 | 1 | -90 | 90 | 0.025128 | 0.0063024 | -0.025107 | -0.0062947
7 | 9 | 3.864 | 1.4861 | 3.8994e-09 | 0 | 0 | 0 | 0 | 0 | 1 | -90 | 90 | 0.022278 | 0.0055857 | -0.022257 | -0.0055779
9 | 68 | 1.9138 | 0.73606 | 1.9313e-09 | 0 | 0 | 0 | 0 | 0 | 1 | -90 | 90 | 0.0085005 | 0.0021304 | -0.008499 | -0.00213
9 | 14 | 1.6754 | 0.64437 | 1.6907e-09 | 0 | 0 | 0 | 0 | 0 | 1 | -90 | 90 | 0.013756 | 0.0034476 | -0.013753 | -0.0034464
10 | 48 | 1.5534 | 0.59745 | 1.5676e-09 | 0 | 0 | 0 | 0 | 0 | 1 | -90 | 90 | -0.064042 | -0.016112 | 0.06411 | 0.016139
68 | 81 | 1.5904 | 0.6117 | 1.605e-09 | 0 | 0 | 0 | 0 | 0 | 1 | -90 | 90 | 0.0065524 | 0.0016421 | -0.0065517 | -0.001642
14 | 13 | 2.295 | 0.88269 | 2.3161e-09 | 0 | 0 | 0 | 0 | 0 | 1 | -90 | 90 | 0.0061289 | 0.0015356 | -0.0061279 | -0.0015354
48 | 42 | 2.1581 | 0.83005 | 2.1779e-09 | 0 | 0 | 0 | 0 | 0 | 1 | -90 | 90 | -0.066304 | -0.016688 | 0.066406 | 0.016727
13 | 15 | 2.2224 | 0.85475 | 2.2427e-09 | 0 | 0 | 0 | 0 | 0 | 1 | -90 | 90 | 0.0028519 | 0.00071457 | -0.0028517 | -0.00071471
13 | 12 | 2.3088 | 0.88799 | 2.33e-09 | 0 | 0 | 0 | 0 | 0 | 1 | -90 | 90 | 0.003276 | 0.00082087 | -0.0032758 | -0.00082099
42 | 49 | 4.9823 | 1.9163 | 5.028e-09 | 0 | 0 | 0 | 0 | 0 | 1 | -90 | 90 | 0.030444 | 0.0076415 | -0.030395 | -0.0076229
42 | 39 | 0.70798 | 0.2723 | 7.1448e-10 | 0 | 0 | 0 | 0 | 0 | 1 | -90 | 90 | -0.09685 | -0.024369 | 0.096922 | 0.024396
16 | 17 | 1.4898 | 0.57302 | 1.5035e-09 | 0 | 0 | 0 | 0 | 0 | 1 | -90 | 90 | 0.002319 | 0.00058107 | -0.0023189 | -0.00058118
16 | 18 | 4.6657 | 1.7945 | 4.7086e-09 | 0 | 0 | 0 | 0 | 0 | 1 | -90 | 90 | -0.004171 | -0.0010452 | 0.0041719 | 0.0010451
18 | 20 | 2.3277 | 0.89526 | 2.349e-09 | 0 | 0 | 0 | 0 | 0 | 1 | -90 | 90 | 0.0049913 | 0.0012504 | -0.0049907 | -0.0012504
18 | 21 | 2.6541 | 1.0208 | 2.6784e-09 | 0 | 0 | 0 | 0 | 0 | 1 | -90 | 90 | 0.019198 | 0.0048135 | -0.019187 | -0.0048095
18 | 22 | 1.6848 | 0.648 | 1.7003e-09 | 0 | 0 | 0 | 0 | 0 | 1 | -90 | 90 | -0.028361 | -0.0071091 | 0.028376 | 0.0071147
20 | 71 | 2.6817 | 1.0314 | 2.7063e-09 | 0 | 0 | 0 | 0 | 0 | 1 | -90 | 90 | 0.002176 | 0.00054496 | -0.0021759 | -0.00054516
21 | 53 | 1.05 | 0.40385 | 1.0596e-09 | 0 | 0 | 0 | 0 | 0 | 1 | -90 | 90 | 0.015292 | 0.0038332 | -0.015289 | -0.0038323
22 | 63 | 2.8949 | 1.1134 | 2.9215e-09 | 0 | 0 | 0 | 0 | 0 | 1 | -90 | 90 | -0.03179 | -0.0079702 | 0.031822 | 0.0079825
71 | 60 | 1.91 | 0.7346 | 1.9275e-09 | 0 | 0 | 0 | 0 | 0 | 1 | -90 | 90 | 0.0021759 | 0.00054516 | -0.0021758 | -0.00054531
53 | 51 | 2.135 | 0.82115 | 2.1546e-09 | 0 | 0 | 0 | 0 | 0 | 1 | -90 | 90 | 0.012752 | 0.0031966 | -0.012749 | -0.0031953
63 | 62 | 3.2523 | 1.2509 | 3.2822e-09 | 0 | 0 | 0 | 0 | 0 | 1 | -90 | 90 | -0.034165 | -0.0085695 | 0.034207 | 0.0085855
51 | 50 | 3.2388 | 1.2457 | 3.2686e-09 | 0 | 0 | 0 | 0 | 0 | 1 | -90 | 90 | 0.010569 | 0.0026489 | -0.010565 | -0.0026476
62 | 64 | 3.1563 | 1.214 | 3.1853e-09 | 0 | 0 | 0 | 0 | 0 | 1 | -90 | 90 | -0.036676 | -0.0092041 | 0.036723 | 0.009222
23 | 24 | 1.1151 | 0.42888 | 1.1253e-09 | 0 | 0 | 0 | 0 | 0 | 1 | -90 | 90 | -0.016807 | -0.0042133 | 0.01681 | 0.0042145
23 | 25 | 4.9576 | 1.9068 | 5.0031e-09 | 0 | 0 | 0 | 0 | 0 | 1 | -90 | 90 | 0.013754 | 0.0034481 | -0.013743 | -0.0034447
24 | 26 | 0.65871 | 0.25335 | 6.6475e-10 | 0 | 0 | 0 | 0 | 0 | 1 | -90 | 90 | -0.018723 | -0.0046939 | 0.018725 | 0.0046948
25 | 27 | 3.3519 | 1.2892 | 3.3826e-09 | 0 | 0 | 0 | 0 | 0 | 1 | -90 | 90 | 0.010486 | 0.0026283 | -0.010482 | -0.002627
26 | 69 | 3.27 | 1.2577 | 3.3e-09 | 0 | 0 | 0 | 0 | 0 | 1 | -90 | 90 | -0.022121 | -0.0055459 | 0.022139 | 0.0055522
27 | 31 | 2.0783 | 0.79933 | 2.0973e-09 | 0 | 0 | 0 | 0 | 0 | 1 | -90 | 90 | 0.010482 | 0.002627 | -0.010479 | -0.0026263
69 | 49 | 1.4343 | 0.55164 | 1.4474e-09 | 0 | 0 | 0 | 0 | 0 | 1 | -90 | 90 | -0.028529 | -0.0071539 | 0.028542 | 0.0071586
31 | 29 | 1.9786 | 0.76099 | 1.9967e-09 | 0 | 0 | 0 | 0 | 0 | 1 | -90 | 90 | 0.0081919 | 0.002053 | -0.0081905 | -0.0020527
29 | 28 | 1.4021 | 0.53928 | 1.415e-09 | 0 | 0 | 0 | 0 | 0 | 1 | -90 | 90 | 0.0065042 | 0.00163 | -0.0065035 | -0.0016299
28 | 30 | 0.2336 | 0.089847 | 2.3575e-10 | 0 | 0 | 0 | 0 | 0 | 1 | -90 | 90 | 0.0036127 | 0.00090541 | -0.0036127 | -0.00090542
32 | 33 | 2.3155 | 0.89058 | 2.3368e-09 | 0 | 0 | 0 | 0 | 0 | 1 | -90 | 90 | -0.0084202 | -0.0021102 | 0.008422 | 0.0021106
32 | 34 | 1.6293 | 0.62664 | 1.6442e-09 | 0 | 0 | 0 | 0 | 0 | 1 | -90 | 90 | 0.0049818 | 0.0012485 | -0.0049814 | -0.0012485
33 | 35 | 1.4547 | 0.55949 | 1.468e-09 | 0 | 0 | 0 | 0 | 0 | 1 | -90 | 90 | -0.01474 | -0.0036939 | 0.014743 | 0.0036951
33 | 36 | 2.2205 | 0.85405 | 2.2409e-09 | 0 | 0 | 0 | 0 | 0 | 1 | -90 | 90 | 0.0063176 | 0.0015833 | -0.0063167 | -0.0015831
35 | 39 | 1.8063 | 0.69472 | 1.8229e-09 | 0 | 0 | 0 | 0 | 0 | 1 | -90 | 90 | -0.020409 | -0.005115 | 0.020417 | 0.0051179
39 | 37 | 0.90293 | 0.34728 | 1.8224e-09 | 0 | 0 | 0 | 0 | 0 | 1 | -90 | 90 | -0.11734 | -0.029514 | 0.11747 | 0.029565
37 | 38 | 0.5734 | 0.22054 | 1.736e-09 | 0 | 0 | 0 | 0 | 0 | 1 | -90 | 90 | -0.12075 | -0.030387 | 0.12084 | 0.030422
38 | 40 | 1.0599 | 0.40765 | 3.2088e-09 | 0 | 0 | 0 | 0 | 0 | 1 | -90 | 90 | -0.21664 | -0.054596 | 0.21717 | 0.0548
38 | 41 | 0.45099 | 0.17346 | 4.5513e-10 | 0 | 0 | 0 | 0 | 0 | 1 | -90 | 90 | 0.095802 | 0.024175 | -0.095758 | -0.024158
41 | 45 | 2.0218 | 0.77761 | 2.0403e-09 | 0 | 0 | 0 | 0 | 0 | 1 | -90 | 90 | 0.090332 | 0.022798 | -0.090155 | -0.02273
45 | 47 | 1.9859 | 0.76381 | 2.0041e-09 | 0 | 0 | 0 | 0 | 0 | 1 | -90 | 90 | 0.0053392 | 0.0013374 | -0.0053386 | -0.0013374
45 | 43 | 0.99139 | 0.3813 | 1.0005e-09 | 0 | 0 | 0 | 0 | 0 | 1 | -90 | 90 | 0.084816 | 0.021393 | -0.08474 | -0.021363
47 | 70 | 7.7255 | 2.9713 | 7.7964e-09 | 0 | 0 | 0 | 0 | 0 | 1 | -90 | 90 | 0.0042337 | 0.0010605 | -0.0042322 | -0.0010607
43 | 44 | 1.5767 | 0.60642 | 1.5912e-09 | 0 | 0 | 0 | 0 | 0 | 1 | -90 | 90 | 0.080376 | 0.02027 | -0.080267 | -0.020228
44 | 46 | 0.28801 | 0.11077 | 2.9065e-10 | 0 | 0 | 0 | 0 | 0 | 1 | -90 | 90 | 0.076233 | 0.019217 | -0.076215 | -0.01921
46 | 90 | 1.4784 | 0.56862 | 1.492e-09 | 0 | 0 | 0 | 0 | 0 | 1 | -90 | 90 | 0.075098 | 0.01893 | -0.075008 | -0.018895
90 | 91 | 0.22178 | 0.0853 | 2.2382e-10 | 0 | 0 | 0 | 0 | 0 | 1 | -90 | 90 | 0.056983 | 0.014376 | -0.056975 | -0.014373
90 | 76 | 1.855 | 0.71347 | 1.872e-09 | 0 | 0 | 0 | 0 | 0 | 1 | -90 | 90 | 0.018024 | 0.0045189 | -0.018018 | -0.0045166
91 | 93 | 1.6757 | 0.6445 | 1.6911e-09 | 0 | 0 | 0 | 0 | 0 | 1 | -90 | 90 | 0.0031086 | 0.00077895 | -0.0031084 | -0.00077905
91 | 79 | 1.6957 | 0.65219 | 1.7112e-09 | 0 | 0 | 0 | 0 | 0 | 1 | -90 | 90 | 0.053867 | 0.013595 | -0.053813 | -0.013574
76 | 74 | 1.021 | 0.39269 | 1.0304e-09 | 0 | 0 | 0 | 0 | 0 | 1 | -90 | 90 | 0.016428 | 0.0041181 | -0.016425 | -0.004117
50 | 52 | 0.94184 | 0.36225 | 9.5048e-10 | 0 | 0 | 0 | 0 | 0 | 1 | -90 | 90 | 0.0086294 | 0.0021626 | -0.0086286 | -0.0021624
52 | 54 | 0.8594 | 0.33054 | 8.6729e-10 | 0 | 0 | 0 | 0 | 0 | 1 | -90 | 90 | 0.0040543 | 0.001016 | -0.0040542 | -0.001016
54 | 67 | 0.97586 | 0.37533 | 9.8482e-10 | 0 | 0 | 0 | 0 | 0 | 1 | -90 | 90 | 0.0011723 | 0.00029371 | -0.0011722 | -0.0002938
55 | 56 | 2.871 | 1.1042 | 2.8974e-09 | 0 | 0 | 0 | 0 | 0 | 1 | -90 | 90 | 0.04692 | 0.0118 | -0.04685 | -0.011774
55 | 57 | 3.6525 | 1.4048 | 3.686e-09 | 0 | 0 | 0 | 0 | 0 | 1 | -90 | 90 | -0.048398 | -0.012171 | 0.048492 | 0.012207
56 | 58 | 1.3021 | 0.50082 | 1.3141e-09 | 0 | 0 | 0 | 0 | 0 | 1 | -90 | 90 | 0.043979 | 0.011055 | -0.043951 | -0.011044
56 | 94 | 8.1073 | 3.1182 | 8.1817e-09 | 0 | 0 | 0 | 0 | 0 | 1 | -90 | 90 | 0.0014076 | 0.00035201 | -0.0014074 | -0.00035273
57 | 59 | 3.6219 | 1.393 | 3.6551e-09 | 0 | 0 | 0 | 0 | 0 | 1 | -90 | 90 | -0.048492 | -0.012206 | 0.048585 | 0.012242
58 | 92 | 1.1695 | 0.44982 | 1.1803e-09 | 0 | 0 | 0 | 0 | 0 | 1 | -90 | 90 | 0.042554 | 0.010694 | -0.042531 | -0.010685
59 | 77 | 3.1762 | 1.2216 | 3.2054e-09 | 0 | 0 | 0 | 0 | 0 | 1 | -90 | 90 | -0.049722 | -0.012527 | 0.049808 | 0.01256
92 | 89 | 0.22764 | 0.087553 | 2.2973e-10 | 0 | 0 | 0 | 0 | 0 | 1 | -90 | 90 | 0.041129 | 0.010334 | -0.041125 | -0.010333
77 | 78 | 1.4597 | 0.56143 | 1.4731e-09 | 0 | 0 | 0 | 0 | 0 | 1 | -90 | 90 | -0.051379 | -0.012953 | 0.051421 | 0.012969
89 | 88 | 1.1935 | 0.45903 | 1.2044e-09 | 0 | 0 | 0 | 0 | 0 | 1 | -90 | 90 | 0.039767 | 0.0099922 | -0.039746 | -0.0099843
78 | 79 | 1.3949 | 0.5365 | 1.4077e-09 | 0 | 0 | 0 | 0 | 0 | 1 | -90 | 90 | -0.051421 | -0.012969 | 0.051461 | 0.012985
82 | 84 | 0.60488 | 0.23264 | 6.1043e-10 | 0 | 0 | 0 | 0 | 0 | 1 | -90 | 90 | 0.0037225 | 0.00093278 | -0.0037225 | -0.0009328
64 | 66 | 2.1365 | 0.82172 | 2.1561e-09 | 0 | 0 | 0 | 0 | 0 | 1 | -90 | 90 | -0.036723 | -0.009222 | 0.036755 | 0.0092341
66 | 88 | 0.26422 | 0.10162 | 2.6665e-10 | 0 | 0 | 0 | 0 | 0 | 1 | -90 | 90 | -0.038248 | -0.0096084 | 0.038252 | 0.00961
65 | 75 | 1.6307 | 0.62719 | 1.6457e-09 | 0 | 0 | 0 | 0 | 0 | 1 | -90 | 90 | -0.0023143 | -0.00058002 | 0.0023144 | 0.0005799
75 | 73 | 2.577 | 0.99114 | 2.6006e-09 | 0 | 0 | 0 | 0 | 0 | 1 | -90 | 90 | -0.0052912 | -0.001326 | 0.005292 | 0.001326
73 | 72 | 3.6181 | 1.3916 | 3.6513e-09 | 0 | 0 | 0 | 0 | 0 | 1 | -90 | 90 | -0.011749 | -0.0029442 | 0.011754 | 0.0029459
72 | 74 | 3.1474 | 1.2105 | 3.1763e-09 | 0 | 0 | 0 | 0 | 0 | 1 | -90 | 90 | -0.013493 | -0.0033817 | 0.013499 | 0.0033838
84 | 85 | 0.93561 | 0.35985 | 9.442e-10 | 0 | 0 | 0 | 0 | 0 | 1 | -90 | 90 | 0.0037225 | 0.0009328 | -0.0037223 | -0.00093284
85 | 86 | 0.87292 | 0.33574 | 8.8093e-10 | 0 | 0 | 0 | 0 | 0 | 1 | -90 | 90 | 0.0037223 | 0.00093284 | -0.0037222 | -0.00093287