## bus_data
BUS_I | BUS_TYPE | Pd | Qd | Gs | Bs | area | Vm | Va | baseKV | zone | Vmax | Vmin
66 | 1 | 0.050214 | 0.012585 | 0 | 0 | 1 | 0.99954 | -0.0032355 | 0.4 | 1 | 1.1 | 0.9
58 | 3 | 0 | 0 | 0 | 0 | 1 | 1 | 0 | 0.4 | 1 | 1.1 | 0.9
67 | 1 | 0.0022685 | 0.00056853 | 0 | 0 | 1 | 0.99803 | -0.013797 | 0.4 | 1 | 1.1 | 0.9
57 | 1 | 0.0063332 | 0.0015873 | 0 | 0 | 1 | 0.99811 | -0.013226 | 0.4 | 1 | 1.1 | 0.9
13 | 1 | 0.0027498 | 0.00068918 | 0 | 0 | 1 | 0.99801 | -0.013967 | 0.4 | 1 | 1.1 | 0.9
14 | 1 | 0.0013998 | 0.00035082 | 0 | 0 | 1 | 0.99805 | -0.013655 | 0.4 | 1 | 1.1 | 0.9
15 | 1 | 0 | 0 | 0 | 0 | 1 | 0.99835 | -0.011572 | 0.4 | 1 | 1.1 | 0.9
64 | 1 | 0.037908 | 0.0095008 | 0 | 0 | 1 | 0.99931 | -0.0048603 | 0.4 | 1 | 1.1 | 0.9
63 | 1 | 0.002674 | 0.00067016 | 0 | 0 | 1 | 0.99909 | -0.0063832 | 0.4 | 1 | 1.1 | 0.9

## generator_data
GEN_BUS | PG | QG | QMAX | QMIN | VG | MBASE | GEN_STATUS | PMAX | PMIN
58 | 0.10362 | 0.025977 | 10 | -10 | 1 | 100 | 1 | 10 | 0

## branch_data
F_BUS | T_BUS | BR_R | BR_X | BR_B | RATE_A | RATE_B | RATE_C | TAP | SHIFT | BR_STATUS | ANGMIN | ANGMAX | P_in | Q_in | P_out | Q_out
66 | 58 | 0.83891 | 0.32266 | 8.4661e-10 | 0 | 0 | 0 | 0 | 0 | 1 | -90 | 90 | -0.050214 | -0.012585 | 0.050236 | 0.012593
58 | 64 | 1.5587 | 0.59949 | 1.573e-09 | 0 | 0 | 0 | 0 | 0 | 1 | -90 | 90 | 0.04061 | 0.010181 | -0.040583 | -0.01017
58 | 15 | 11.788 | 4.5338 | 1.1896e-08 | 0 | 0 | 0 | 0 | 0 | 1 | -90 | 90 | 0.012775 | 0.0032024 | -0.012755 | -0.0031957
67 | 57 | 3.2622 | 1.2547 | 3.2921e-09 | 0 | 0 | 0 | 0 | 0 | 1 | -90 | 90 | -0.0022685 | -0.00056853 | 0.0022687 | 0.00056827
57 | 15 | 2.4953 | 0.95972 | 2.5182e-09 | 0 | 0 | 0 | 0 | 0 | 1 | -90 | 90 | -0.0086019 | -0.0021555 | 0.0086039 | 0.002156
13 | 14 | 1.4732 | 0.56661 | 1.4867e-09 | 0 | 0 | 0 | 0 | 0 | 1 | -90 | 90 | -0.0027498 | -0.00068918 | 0.00275 | 0.00068907
14 | 15 | 6.509 | 2.5035 | 6.5688e-09 | 0 | 0 | 0 | 0 | 0 | 1 | -90 | 90 | -0.0041497 | -0.0010399 | 0.0041509 | 0.0010397
64 | 63 | 7.399 | 2.8458 | 7.4669e-09 | 0 | 0 | 0 | 0 | 0 | 1 | -90 | 90 | 0.0026745 | 0.00066963 | -0.002674 | -0.00067016