## bus_data
BUS_I | BUS_TYPE | Pd | Qd | Gs | Bs | area | Vm | Va | baseKV | zone | Vmax | Vmin
1 | 1 | 0.00047316 | 0.00011859 | 0 | 0 | 1 | 0.99203 | -0.055877 | 0.4 | 1 | 1.1 | 0.9
2 | 1 | 0.0010949 | 0.0002744 | 0 | 0 | 1 | 0.99165 | -0.058575 | 0.4 | 1 | 1.1 | 0.9
3 | 1 | 0 | 0 | 0 | 0 | 1 | 0.99249 | -0.052605 | 0.4 | 1 | 1.1 | 0.9
4 | 1 | 0.0011539 | 0.0002892 | 0 | 0 | 1 | 0.99132 | -0.060874 | 0.4 | 1 | 1.1 | 0.9
5 | 1 | 0 | 0 | 0 | 0 | 1 | 0.99273 | -0.050908 | 0.4 | 1 | 1.1 | 0.9
6 | 1 | 0 | 0 | 0 | 0 | 1 | 0.99179 | -0.057583 | 0.4 | 1 | 1.1 | 0.9
20 | 1 | 0.00085272 | 0.00021371 | 0 | 0 | 1 | 0.99116 | -0.061988 | 0.4 | 1 | 1.1 | 0.9
66 | 1 | 0.00065469 | 0.00016408 | 0 | 0 | 1 | 0.99366 | -0.044393 | 0.4 | 1 | 1.1 | 0.9
70 | 1 | 0.00026165 | 6.5575e-05 | 0 | 0 | 1 | 0.9915 | -0.059628 | 0.4 | 1 | 1.1 | 0.9
7 | 1 | 0 | 0 | 0 | 0 | 1 | 0.99125 | -0.061395 | 0.4 | 1 | 1.1 | 0.9
69 | 1 | 0.00047564 | 0.00011921 | 0 | 0 | 1 | 0.99178 | -0.057661 | 0.4 | 1 | 1.1 | 0.9
55 | 1 | 0.0015087 | 0.00037811 | 0 | 0 | 1 | 0.99115 | -0.062098 | 0.4 | 1 | 1.1 | 0.9
56 | 1 | 0 | 0 | 0 | 0 | 1 | 0.99123 | -0.061559 | 0.4 | 1 | 1.1 | 0.9
18 | 1 | 0 | 0 | 0 | 0 | 1 | 0.99109 | -0.062513 | 0.4 | 1 | 1.1 | 0.9
34 | 1 | 0.00048423 | 0.00012136 | 0 | 0 | 1 | 0.99407 | -0.041496 | 0.4 | 1 | 1.1 | 0.9
47 | 1 | 0.00042652 | 0.0001069 | 0 | 0 | 1 | 0.99685 | -0.021631 | 0.4 | 1 | 1.1 | 0.9
15 | 1 | 0 | 0 | 0 | 0 | 1 | 0.99687 | -0.021511 | 0.4 | 1 | 1.1 | 0.9
115 | 1 | 0.00053475 | 0.00013402 | 0 | 0 | 1 | 0.99112 | -0.062316 | 0.4 | 1 | 1.1 | 0.9
53 | 1 | 0.0039159 | 0.00098142 | 0 | 0 | 1 | 0.99102 | -0.063041 | 0.4 | 1 | 1.1 | 0.9
54 | 1 | 0.00064736 | 0.00016224 | 0 | 0 | 1 | 0.9912 | -0.061768 | 0.4 | 1 | 1.1 | 0.9
8 | 1 | 0.0021136 | 0.00052971 | 0 | 0 | 1 | 0.97006 | -0.21072 | 0.4 | 1 | 1.1 | 0.9
9 | 1 | 0.0017704 | 0.00044372 | 0 | 0 | 1 | 0.97012 | -0.21026 | 0.4 | 1 | 1.1 | 0.9
11 | 1 | 0.0022579 | 0.00056589 | 0 | 0 | 1 | 0.97029 | -0.20902 | 0.4 | 1 | 1.1 | 0.9
10 | 1 | 0 | 0 | 0 | 0 | 1 | 0.99191 | -0.055798 | 0.4 | 1 | 1.1 | 0.9
12 | 1 | 0.00031197 | 7.8187e-05 | 0 | 0 | 1 | 0.99369 | -0.04346 | 0.4 | 1 | 1.1 | 0.9
13 | 1 | 0.0017197 | 0.000431 | 0 | 0 | 1 | 0.99026 | -0.067268 | 0.4 | 1 | 1.1 | 0.9
27 | 1 | 0.0025153 | 0.00063039 | 0 | 0 | 1 | 0.97045 | -0.20789 | 0.4 | 1 | 1.1 | 0.9
14 | 1 | 0 | 0 | 0 | 0 | 1 | 0.99618 | -0.026272 | 0.4 | 1 | 1.1 | 0.9
74 | 1 | 0 | 0 | 0 | 0 | 1 | 0.98636 | -0.094605 | 0.4 | 1 | 1.1 | 0.9
45 | 1 | 0 | 0 | 0 | 0 | 1 | 0.97065 | -0.20642 | 0.4 | 1 | 1.1 | 0.9
16 | 1 | 0.00057146 | 0.00014322 | 0 | 0 | 1 | 0.99616 | -0.026351 | 0.4 | 1 | 1.1 | 0.9
75 | 1 | 0.00049091 | 0.00012303 | 0 | 0 | 1 | 0.98563 | -0.099772 | 0.4 | 1 | 1.1 | 0.9
63 | 1 | 0.00065627 | 0.00016448 | 0 | 0 | 1 | 0.98408 | -0.11067 | 0.4 | 1 | 1.1 | 0.9
117 | 1 | 0.00040637 | 0.00010185 | 0 | 0 | 1 | 0.98556 | -0.10026 | 0.4 | 1 | 1.1 | 0.9
116 | 1 | 0 | 0 | 0 | 0 | 1 | 0.98542 | -0.10129 | 0.4 | 1 | 1.1 | 0.9
41 | 1 | 0.00052442 | 0.00013143 | 0 | 0 | 1 | 0.9984 | -0.010989 | 0.4 | 1 | 1.1 | 0.9
40 | 3 | 0.0027437 | 0.00068763 | 0 | 0 | 1 | 1 | 0 | 0.4 | 1 | 1.1 | 0.9
17 | 1 | 0.0010089 | 0.00025286 | 0 | 0 | 1 | 0.99098 | -0.063318 | 0.4 | 1 | 1.1 | 0.9
19 | 1 | 0.0056015 | 0.0014039 | 0 | 0 | 1 | 0.99087 | -0.064051 | 0.4 | 1 | 1.1 | 0.9
21 | 1 | 0.00065224 | 0.00016347 | 0 | 0 | 1 | 0.99105 | -0.062797 | 0.4 | 1 | 1.1 | 0.9
22 | 1 | 0.0013256 | 0.00033222 | 0 | 0 | 1 | 0.99045 | -0.066988 | 0.4 | 1 | 1.1 | 0.9
23 | 1 | 0.0017822 | 0.00044666 | 0 | 0 | 1 | 0.9903 | -0.068015 | 0.4 | 1 | 1.1 | 0.9
24 | 1 | 0.0029524 | 0.00073994 | 0 | 0 | 1 | 0.99052 | -0.06645 | 0.4 | 1 | 1.1 | 0.9
25 | 1 | 0.0032362 | 0.00081106 | 0 | 0 | 1 | 0.99016 | -0.068995 | 0.4 | 1 | 1.1 | 0.9
26 | 1 | 0.0022904 | 0.00057404 | 0 | 0 | 1 | 0.99085 | -0.06418 | 0.4 | 1 | 1.1 | 0.9
28 | 1 | 0.0029753 | 0.00074568 | 0 | 0 | 1 | 0.99007 | -0.069695 | 0.4 | 1 | 1.1 | 0.9
52 | 1 | 0.0016767 | 0.00042022 | 0 | 0 | 1 | 0.99109 | -0.062485 | 0.4 | 1 | 1.1 | 0.9
68 | 1 | 0.0017475 | 0.00043798 | 0 | 0 | 1 | 0.99132 | -0.06082 | 0.4 | 1 | 1.1 | 0.9
67 | 1 | 0.0020416 | 0.00051167 | 0 | 0 | 1 | 0.97087 | -0.20483 | 0.4 | 1 | 1.1 | 0.9
43 | 1 | 0.0021071 | 0.00052809 | 0 | 0 | 1 | 0.97057 | -0.207 | 0.4 | 1 | 1.1 | 0.9
29 | 1 | 0.001464 | 0.0003669 | 0 | 0 | 1 | 0.99431 | -0.039764 | 0.4 | 1 | 1.1 | 0.9
30 | 1 | 0.0013402 | 0.00033587 | 0 | 0 | 1 | 0.9942 | -0.040564 | 0.4 | 1 | 1.1 | 0.9
31 | 1 | 0 | 0 | 0 | 0 | 1 | 0.99513 | -0.034026 | 0.4 | 1 | 1.1 | 0.9
32 | 1 | 0.0010414 | 0.00026099 | 0 | 0 | 1 | 0.99329 | -0.046917 | 0.4 | 1 | 1.1 | 0.9
33 | 1 | 0.0012979 | 0.00032528 | 0 | 0 | 1 | 0.99698 | -0.021036 | 0.4 | 1 | 1.1 | 0.9
46 | 1 | 0 | 0 | 0 | 0 | 1 | 0.99232 | -0.053756 | 0.4 | 1 | 1.1 | 0.9
73 | 1 | 0.0010208 | 0.00025583 | 0 | 0 | 1 | 0.99293 | -0.049487 | 0.4 | 1 | 1.1 | 0.9
50 | 1 | 0.0015127 | 0.00037911 | 0 | 0 | 1 | 0.99205 | -0.055696 | 0.4 | 1 | 1.1 | 0.9
44 | 1 | 0.0016412 | 0.00041133 | 0 | 0 | 1 | 0.99218 | -0.054791 | 0.4 | 1 | 1.1 | 0.9
93 | 1 | 0.0027817 | 0.00069716 | 0 | 0 | 1 | 0.99279 | -0.050482 | 0.4 | 1 | 1.1 | 0.9
35 | 1 | 0.0037797 | 0.00094729 | 0 | 0 | 1 | 0.98885 | -0.07828 | 0.4 | 1 | 1.1 | 0.9
36 | 1 | 0.0021386 | 0.00053598 | 0 | 0 | 1 | 0.98873 | -0.079159 | 0.4 | 1 | 1.1 | 0.9
37 | 1 | 0.0048076 | 0.0012049 | 0 | 0 | 1 | 0.98903 | -0.077026 | 0.4 | 1 | 1.1 | 0.9
39 | 1 | 0.0031353 | 0.00078579 | 0 | 0 | 1 | 0.99006 | -0.069758 | 0.4 | 1 | 1.1 | 0.9
57 | 1 | 0.0020233 | 0.00050708 | 0 | 0 | 1 | 0.99044 | -0.067047 | 0.4 | 1 | 1.1 | 0.9
58 | 1 | 0.0018671 | 0.00046793 | 0 | 0 | 1 | 0.99076 | -0.064805 | 0.4 | 1 | 1.1 | 0.9
42 | 1 | 0.0053294 | 0.0013357 | 0 | 0 | 1 | 0.99201 | -0.055959 | 0.4 | 1 | 1.1 | 0.9
113 | 1 | 0.0013897 | 0.00034829 | 0 | 0 | 1 | 0.97116 | -0.20274 | 0.4 | 1 | 1.1 | 0.9
48 | 1 | 0.0012154 | 0.0003046 | 0 | 0 | 1 | 0.99192 | -0.056599 | 0.4 | 1 | 1.1 | 0.9
49 | 1 | 0.0010179 | 0.0002551 | 0 | 0 | 1 | 0.9917 | -0.058182 | 0.4 | 1 | 1.1 | 0.9
51 | 1 | 0.0018072 | 0.00045292 | 0 | 0 | 1 | 0.99152 | -0.059412 | 0.4 | 1 | 1.1 | 0.9
118 | 1 | 0.0021516 | 0.00053924 | 0 | 0 | 1 | 0.98681 | -0.093161 | 0.4 | 1 | 1.1 | 0.9
127 | 1 | 0.00079167 | 0.00019841 | 0 | 0 | 1 | 0.98719 | -0.090451 | 0.4 | 1 | 1.1 | 0.9
65 | 1 | 0.0021096 | 0.00052872 | 0 | 0 | 1 | 0.99137 | -0.060437 | 0.4 | 1 | 1.1 | 0.9
71 | 1 | 0.001399 | 0.00035061 | 0 | 0 | 1 | 0.99143 | -0.060072 | 0.4 | 1 | 1.1 | 0.9
59 | 1 | 0.00057184 | 0.00014332 | 0 | 0 | 1 | 0.98323 | -0.11665 | 0.4 | 1 | 1.1 | 0.9
60 | 1 | 0.00081296 | 0.00020375 | 0 | 0 | 1 | 0.98318 | -0.11702 | 0.4 | 1 | 1.1 | 0.9
61 | 1 | 0 | 0 | 0 | 0 | 1 | 0.98325 | -0.11647 | 0.4 | 1 | 1.1 | 0.9
62 | 1 | 0.00042486 | 0.00010648 | 0 | 0 | 1 | 0.98313 | -0.11731 | 0.4 | 1 | 1.1 | 0.9
64 | 1 | 0.00091746 | 0.00022994 | 0 | 0 | 1 | 0.98012 | -0.13865 | 0.4 | 1 | 1.1 | 0.9
99 | 1 | 0.00057566 | 0.00014427 | 0 | 0 | 1 | 0.97957 | -0.14253 | 0.4 | 1 | 1.1 | 0.9
100 | 1 | 0.002228 | 0.0005584 | 0 | 0 | 1 | 0.9789 | -0.14732 | 0.4 | 1 | 1.1 | 0.9
85 | 1 | 0.0018856 | 0.00047258 | 0 | 0 | 1 | 0.99157 | -0.059058 | 0.4 | 1 | 1.1 | 0.9
112 | 1 | 0.0021919 | 0.00054935 | 0 | 0 | 1 | 0.97145 | -0.20066 | 0.4 | 1 | 1.1 | 0.9
80 | 1 | 0.0022381 | 0.00056092 | 0 | 0 | 1 | 0.99108 | -0.062593 | 0.4 | 1 | 1.1 | 0.9
98 | 1 | 0.0014986 | 0.00037557 | 0 | 0 | 1 | 0.99167 | -0.058354 | 0.4 | 1 | 1.1 | 0.9
94 | 1 | 0.0028516 | 0.00071468 | 0 | 0 | 1 | 0.99266 | -0.051349 | 0.4 | 1 | 1.1 | 0.9
76 | 1 | 0.0029294 | 0.00073417 | 0 | 0 | 1 | 0.99015 | -0.069231 | 0.4 | 1 | 1.1 | 0.9
77 | 1 | 0.00040058 | 0.0001004 | 0 | 0 | 1 | 0.98975 | -0.072067 | 0.4 | 1 | 1.1 | 0.9
78 | 1 | 0.0023688 | 0.00059367 | 0 | 0 | 1 | 0.99046 | -0.067035 | 0.4 | 1 | 1.1 | 0.9
79 | 1 | 0.00092179 | 0.00023102 | 0 | 0 | 1 | 0.98961 | -0.073091 | 0.4 | 1 | 1.1 | 0.9
125 | 1 | 0 | 0 | 0 | 0 | 1 | 0.98864 | -0.080027 | 0.4 | 1 | 1.1 | 0.9
120 | 1 | 0.00061364 | 0.00015379 | 0 | 0 | 1 | 0.9861 | -0.098289 | 0.4 | 1 | 1.1 | 0.9
124 | 1 | 0.00033459 | 8.3856e-05 | 0 | 0 | 1 | 0.98617 | -0.097845 | 0.4 | 1 | 1.1 | 0.9
121 | 1 | 0.00043236 | 0.00010836 | 0 | 0 | 1 | 0.98647 | -0.095605 | 0.4 | 1 | 1.1 | 0.9
122 | 1 | 0.00031986 | 8.0166e-05 | 0 | 0 | 1 | 0.98645 | -0.095811 | 0.4 | 1 | 1.1 | 0.9
123 | 1 | 0.00087781 | 0.00022 | 0 | 0 | 1 | 0.98643 | -0.095955 | 0.4 | 1 | 1.1 | 0.9
126 | 1 | 0.00029878 | 7.4882e-05 | 0 | 0 | 1 | 0.98787 | -0.085568 | 0.4 | 1 | 1.1 | 0.9
81 | 1 | 0.0024341 | 0.00061003 | 0 | 0 | 1 | 0.98419 | -0.11006 | 0.4 | 1 | 1.1 | 0.9
82 | 1 | 0 | 0 | 0 | 0 | 1 | 0.98436 | -0.10884 | 0.4 | 1 | 1.1 | 0.9
83 | 1 | 0.00070746 | 0.00017731 | 0 | 0 | 1 | 0.98417 | -0.11021 | 0.4 | 1 | 1.1 | 0.9
84 | 1 | 0 | 0 | 0 | 0 | 1 | 0.98451 | -0.10776 | 0.4 | 1 | 1.1 | 0.9
107 | 1 | 0.0033252 | 0.00083337 | 0 | 0 | 1 | 0.98473 | -0.10623 | 0.4 | 1 | 1.1 | 0.9
106 | 1 | 0.0022038 | 0.00055232 | 0 | 0 | 1 | 0.98498 | -0.10444 | 0.4 | 1 | 1.1 | 0.9
109 | 1 | 0.00038683 | 9.6949e-05 | 0 | 0 | 1 | 0.98528 | -0.10229 | 0.4 | 1 | 1.1 | 0.9
95 | 1 | 0.0017473 | 0.00043792 | 0 | 0 | 1 | 0.99215 | -0.05495 | 0.4 | 1 | 1.1 | 0.9
87 | 1 | 0.0024451 | 0.00061279 | 0 | 0 | 1 | 0.97458 | -0.17816 | 0.4 | 1 | 1.1 | 0.9
88 | 1 | 0.0017852 | 0.0004474 | 0 | 0 | 1 | 0.97511 | -0.17434 | 0.4 | 1 | 1.1 | 0.9
89 | 1 | 0.0029578 | 0.0007413 | 0 | 0 | 1 | 0.97438 | -0.17959 | 0.4 | 1 | 1.1 | 0.9
90 | 1 | 0.0032034 | 0.00080285 | 0 | 0 | 1 | 0.9755 | -0.17156 | 0.4 | 1 | 1.1 | 0.9
91 | 1 | 0 | 0 | 0 | 0 | 1 | 0.97302 | -0.18934 | 0.4 | 1 | 1.1 | 0.9
92 | 1 | 0.0042714 | 0.0010705 | 0 | 0 | 1 | 0.9764 | -0.16517 | 0.4 | 1 | 1.1 | 0.9
96 | 1 | 0.0048284 | 0.0012101 | 0 | 0 | 1 | 0.97273 | -0.19142 | 0.4 | 1 | 1.1 | 0.9
97 | 1 | 0.0013363 | 0.0003349 | 0 | 0 | 1 | 0.97299 | -0.18955 | 0.4 | 1 | 1.1 | 0.9
105 | 1 | 0.0018466 | 0.0004628 | 0 | 0 | 1 | 0.97664 | -0.16344 | 0.4 | 1 | 1.1 | 0.9
102 | 1 | 0.0020055 | 0.00050262 | 0 | 0 | 1 | 0.97229 | -0.19463 | 0.4 | 1 | 1.1 | 0.9
104 | 1 | 0.0035357 | 0.00088612 | 0 | 0 | 1 | 0.97723 | -0.15923 | 0.4 | 1 | 1.1 | 0.9
103 | 1 | 0.0015765 | 0.00039512 | 0 | 0 | 1 | 0.972 | -0.19672 | 0.4 | 1 | 1.1 | 0.9
101 | 1 | 0.0017752 | 0.00044491 | 0 | 0 | 1 | 0.9783 | -0.15156 | 0.4 | 1 | 1.1 | 0.9
110 | 1 | 0.0025783 | 0.00064617 | 0 | 0 | 1 | 0.97179 | -0.1982 | 0.4 | 1 | 1.1 | 0.9
111 | 1 | 0.0022071 | 0.00055315 | 0 | 0 | 1 | 0.97153 | -0.20009 | 0.4 | 1 | 1.1 | 0.9
108 | 1 | 0.0005618 | 0.0001408 | 0 | 0 | 1 | 0.98519 | -0.10293 | 0.4 | 1 | 1.1 | 0.9

## generator_data
GEN_BUS | PG | QG | QMAX | QMIN | VG | MBASE | GEN_STATUS | PMAX | PMIN
40 | 0.18106 | 0.045689 | 10 | -10 | 1 | 100 | 1 | 10 | 0

## branch_data
F_BUS | T_BUS | BR_R | BR_X | BR_B | RATE_A | RATE_B | RATE_C | TAP | SHIFT | BR_STATUS | ANGMIN | ANGMAX | P_in | Q_in | P_out | Q_out
1 | 2 | 3.3323 | 1.2816 | 3.3628e-09 | 0 | 0 | 0 | 0 | 0 | 1 | -90 | 90 | 0.010374 | 0.0025995 | -0.01037 | -0.0025984
1 | 3 | 3.867 | 1.4873 | 3.9025e-09 | 0 | 0 | 0 | 0 | 0 | 1 | -90 | 90 | -0.010847 | -0.0027181 | 0.010852 | 0.0027196
2 | 4 | 3.1722 | 1.2201 | 3.2013e-09 | 0 | 0 | 0 | 0 | 0 | 1 | -90 | 90 | 0.0092753 | 0.002324 | -0.0092724 | -0.0023232
3 | 5 | 0.65975 | 0.25375 | 6.658e-10 | 0 | 0 | 0 | 0 | 0 | 1 | -90 | 90 | -0.032936 | -0.0082463 | 0.032944 | 0.0082492
3 | 6 | 2.8827 | 1.1087 | 2.9092e-09 | 0 | 0 | 0 | 0 | 0 | 1 | -90 | 90 | 0.022084 | 0.0055267 | -0.022069 | -0.0055211
4 | 20 | 1.7557 | 0.67525 | 1.7718e-09 | 0 | 0 | 0 | 0 | 0 | 1 | -90 | 90 | 0.0081185 | 0.002034 | -0.0081172 | -0.0020337
5 | 66 | 2.5368 | 0.97567 | 2.56e-09 | 0 | 0 | 0 | 0 | 0 | 1 | -90 | 90 | -0.032944 | -0.0082492 | 0.032974 | 0.0082604
6 | 70 | 1.6816 | 0.64676 | 1.697e-09 | 0 | 0 | 0 | 0 | 0 | 1 | -90 | 90 | 0.015517 | 0.0038807 | -0.015513 | -0.0038792
6 | 7 | 8.0242 | 3.0862 | 8.0978e-09 | 0 | 0 | 0 | 0 | 0 | 1 | -90 | 90 | 0.0060762 | 0.0015214 | -0.006073 | -0.001521
6 | 69 | 2.0918 | 0.80453 | 2.111e-09 | 0 | 0 | 0 | 0 | 0 | 1 | -90 | 90 | 0.00047565 | 0.000119 | -0.00047564 | -0.00011921
20 | 18 | 0.92364 | 0.35525 | 9.3211e-10 | 0 | 0 | 0 | 0 | 0 | 1 | -90 | 90 | 0.0072645 | 0.0018199 | -0.007264 | -0.0018198
66 | 34 | 1.1076 | 0.42599 | 1.1177e-09 | 0 | 0 | 0 | 0 | 0 | 1 | -90 | 90 | -0.033628 | -0.0084245 | 0.033642 | 0.0084295
70 | 115 | 2.2467 | 0.86411 | 2.2673e-09 | 0 | 0 | 0 | 0 | 0 | 1 | -90 | 90 | 0.015251 | 0.0038136 | -0.015245 | -0.0038117
7 | 55 | 1.6555 | 0.63673 | 1.6707e-09 | 0 | 0 | 0 | 0 | 0 | 1 | -90 | 90 | 0.0054256 | 0.0013595 | -0.0054251 | -0.0013594
7 | 56 | 3.212 | 1.2354 | 3.2415e-09 | 0 | 0 | 0 | 0 | 0 | 1 | -90 | 90 | 0.00064739 | 0.00016153 | -0.00064738 | -0.00016184
55 | 53 | 3.0804 | 1.1848 | 3.1087e-09 | 0 | 0 | 0 | 0 | 0 | 1 | -90 | 90 | 0.0039164 | 0.00098131 | -0.0039159 | -0.00098142
56 | 54 | 4.1276 | 1.5875 | 4.1654e-09 | 0 | 0 | 0 | 0 | 0 | 1 | -90 | 90 | 0.00064738 | 0.00016184 | -0.00064736 | -0.00016224
18 | 21 | 5.5589 | 2.1381 | 5.6099e-09 | 0 | 0 | 0 | 0 | 0 | 1 | -90 | 90 | 0.00065226 | 0.00016293 | -0.00065224 | -0.00016347
18 | 17 | 1.5568 | 0.59878 | 1.5711e-09 | 0 | 0 | 0 | 0 | 0 | 1 | -90 | 90 | 0.0066117 | 0.0016569 | -0.006611 | -0.0016568
34 | 31 | 2.8195 | 1.0844 | 2.8453e-09 | 0 | 0 | 0 | 0 | 0 | 1 | -90 | 90 | -0.034126 | -0.0085509 | 0.034161 | 0.0085642
47 | 15 | 3.628 | 1.3954 | 3.6613e-09 | 0 | 0 | 0 | 0 | 0 | 1 | -90 | 90 | -0.00042652 | -0.0001069 | 0.00042653 | 0.00010654
15 | 41 | 1.8799 | 0.72305 | 3.7944e-09 | 0 | 0 | 0 | 0 | 0 | 1 | -90 | 90 | -0.073946 | -0.018718 | 0.074056 | 0.01876
15 | 14 | 0.85377 | 0.32837 | 1.7232e-09 | 0 | 0 | 0 | 0 | 0 | 1 | -90 | 90 | 0.073519 | 0.018612 | -0.07347 | -0.018593
115 | 80 | 0.23964 | 0.092168 | 2.4184e-10 | 0 | 0 | 0 | 0 | 0 | 1 | -90 | 90 | 0.014711 | 0.0036776 | -0.01471 | -0.0036774
8 | 9 | 2.6448 | 1.0172 | 2.6691e-09 | 0 | 0 | 0 | 0 | 0 | 1 | -90 | 90 | -0.0021135 | -0.00052972 | 0.0021136 | 0.00052952
9 | 11 | 3.9206 | 1.5079 | 3.9566e-09 | 0 | 0 | 0 | 0 | 0 | 1 | -90 | 90 | -0.003884 | -0.00097324 | 0.0038847 | 0.00097312
11 | 27 | 2.2513 | 0.86587 | 2.2719e-09 | 0 | 0 | 0 | 0 | 0 | 1 | -90 | 90 | -0.0061426 | -0.001539 | 0.0061436 | 0.0015392
10 | 12 | 2.2233 | 0.85513 | 2.2437e-09 | 0 | 0 | 0 | 0 | 0 | 1 | -90 | 90 | -0.072284 | -0.018256 | 0.07241 | 0.018304
10 | 13 | 2.0601 | 0.79235 | 2.079e-09 | 0 | 0 | 0 | 0 | 0 | 1 | -90 | 90 | 0.072284 | 0.018256 | -0.072168 | -0.018212
12 | 14 | 3.0972 | 1.1912 | 3.1257e-09 | 0 | 0 | 0 | 0 | 0 | 1 | -90 | 90 | -0.072722 | -0.018382 | 0.072898 | 0.01845
13 | 74 | 5.0032 | 1.9243 | 5.0491e-09 | 0 | 0 | 0 | 0 | 0 | 1 | -90 | 90 | 0.070448 | 0.017781 | -0.070179 | -0.017677
27 | 45 | 2.077 | 0.79886 | 2.0961e-09 | 0 | 0 | 0 | 0 | 0 | 1 | -90 | 90 | -0.0086588 | -0.0021696 | 0.0086605 | 0.00217
14 | 16 | 1.7713 | 0.68127 | 1.7875e-09 | 0 | 0 | 0 | 0 | 0 | 1 | -90 | 90 | 0.00057147 | 0.00014305 | -0.00057146 | -0.00014322
74 | 75 | 6.2081 | 2.3877 | 6.2651e-09 | 0 | 0 | 0 | 0 | 0 | 1 | -90 | 90 | 0.010533 | 0.0026388 | -0.010526 | -0.0026365
74 | 63 | 3.4436 | 1.3244 | 3.4752e-09 | 0 | 0 | 0 | 0 | 0 | 1 | -90 | 90 | 0.059646 | 0.015039 | -0.059512 | -0.014988
45 | 67 | 1.8113 | 0.69666 | 1.8279e-09 | 0 | 0 | 0 | 0 | 0 | 1 | -90 | 90 | -0.010768 | -0.0026979 | 0.01077 | 0.0026986
45 | 43 | 3.3632 | 1.2935 | 3.394e-09 | 0 | 0 | 0 | 0 | 0 | 1 | -90 | 90 | 0.0021072 | 0.00052784 | -0.002107 | -0.00052809
75 | 117 | 0.61642 | 0.23708 | 6.2208e-10 | 0 | 0 | 0 | 0 | 0 | 1 | -90 | 90 | 0.010035 | 0.0025135 | -0.010034 | -0.0025133
63 | 61 | 1.2537 | 0.48218 | 1.2652e-09 | 0 | 0 | 0 | 0 | 0 | 1 | -90 | 90 | 0.058856 | 0.014823 | -0.058808 | -0.014805
117 | 116 | 1.352 | 0.52 | 1.3644e-09 | 0 | 0 | 0 | 0 | 0 | 1 | -90 | 90 | 0.0096277 | 0.0024114 | -0.0096263 | -0.002411
116 | 109 | 1.3122 | 0.50471 | 1.3243e-09 | 0 | 0 | 0 | 0 | 0 | 1 | -90 | 90 | 0.0096263 | 0.002411 | -0.009625 | -0.0024107
41 | 40 | 1.9553 | 0.75204 | 3.9465e-09 | 0 | 0 | 0 | 0 | 0 | 1 | -90 | 90 | -0.07458 | -0.018892 | 0.074696 | 0.018936
40 | 33 | 2.6552 | 1.0212 | 2.6796e-09 | 0 | 0 | 0 | 0 | 0 | 1 | -90 | 90 | 0.10362 | 0.026066 | -0.10331 | -0.02595
17 | 19 | 1.6735 | 0.64364 | 1.6888e-09 | 0 | 0 | 0 | 0 | 0 | 1 | -90 | 90 | 0.0056021 | 0.0014039 | -0.0056015 | -0.0014039
22 | 23 | 1.6412 | 0.63123 | 1.6562e-09 | 0 | 0 | 0 | 0 | 0 | 1 | -90 | 90 | 0.0079959 | 0.0020036 | -0.0079948 | -0.0020033
22 | 24 | 0.73717 | 0.28353 | 7.4393e-10 | 0 | 0 | 0 | 0 | 0 | 1 | -90 | 90 | -0.0093215 | -0.0023358 | 0.0093222 | 0.002336
23 | 25 | 2.0136 | 0.77448 | 2.0321e-09 | 0 | 0 | 0 | 0 | 0 | 1 | -90 | 90 | 0.0062126 | 0.0015567 | -0.0062118 | -0.0015566
24 | 26 | 2.3631 | 0.9089 | 2.3848e-09 | 0 | 0 | 0 | 0 | 0 | 1 | -90 | 90 | -0.012275 | -0.003076 | 0.012278 | 0.0030772
25 | 28 | 3.0035 | 1.1552 | 3.0311e-09 | 0 | 0 | 0 | 0 | 0 | 1 | -90 | 90 | 0.0029756 | 0.0007455 | -0.0029753 | -0.00074568
26 | 52 | 1.4885 | 0.57251 | 1.5022e-09 | 0 | 0 | 0 | 0 | 0 | 1 | -90 | 90 | -0.014569 | -0.0036513 | 0.014572 | 0.0036524
52 | 68 | 1.311 | 0.50421 | 1.323e-09 | 0 | 0 | 0 | 0 | 0 | 1 | -90 | 90 | -0.016249 | -0.0040727 | 0.016253 | 0.004074
68 | 51 | 1.0019 | 0.38533 | 1.0111e-09 | 0 | 0 | 0 | 0 | 0 | 1 | -90 | 90 | -0.018 | -0.0045119 | 0.018004 | 0.0045132
67 | 113 | 2.0051 | 0.77119 | 2.0235e-09 | 0 | 0 | 0 | 0 | 0 | 1 | -90 | 90 | -0.012812 | -0.0032103 | 0.012815 | 0.0032115
29 | 30 | 0.15604 | 0.060017 | 1.5748e-10 | 0 | 0 | 0 | 0 | 0 | 1 | -90 | 90 | 0.066151 | 0.016602 | -0.066144 | -0.016599
29 | 31 | 1.0967 | 0.42179 | 1.1067e-09 | 0 | 0 | 0 | 0 | 0 | 1 | -90 | 90 | -0.067615 | -0.016969 | 0.067669 | 0.01699
30 | 32 | 1.2643 | 0.48628 | 1.2759e-09 | 0 | 0 | 0 | 0 | 0 | 1 | -90 | 90 | 0.064804 | 0.016263 | -0.064746 | -0.016242
31 | 33 | 1.6524 | 0.63555 | 1.6676e-09 | 0 | 0 | 0 | 0 | 0 | 1 | -90 | 90 | -0.10183 | -0.025554 | 0.10201 | 0.025624
32 | 46 | 2.8761 | 1.1062 | 2.9025e-09 | 0 | 0 | 0 | 0 | 0 | 1 | -90 | 90 | 0.030575 | 0.0076692 | -0.030546 | -0.0076584
32 | 73 | 0.99849 | 0.38404 | 1.0077e-09 | 0 | 0 | 0 | 0 | 0 | 1 | -90 | 90 | 0.03313 | 0.0083113 | -0.033118 | -0.0083069
46 | 50 | 1.0563 | 0.40625 | 1.0659e-09 | 0 | 0 | 0 | 0 | 0 | 1 | -90 | 90 | 0.023574 | 0.0059111 | -0.023568 | -0.0059088
46 | 44 | 1.9039 | 0.73228 | 1.9214e-09 | 0 | 0 | 0 | 0 | 0 | 1 | -90 | 90 | 0.0069725 | 0.0017472 | -0.0069715 | -0.0017471
73 | 93 | 0.39842 | 0.15324 | 4.0207e-10 | 0 | 0 | 0 | 0 | 0 | 1 | -90 | 90 | 0.032097 | 0.008051 | -0.032093 | -0.0080494
50 | 48 | 0.52517 | 0.20199 | 5.2999e-10 | 0 | 0 | 0 | 0 | 0 | 1 | -90 | 90 | 0.022055 | 0.0055297 | -0.022052 | -0.0055287
44 | 42 | 2.8093 | 1.0805 | 2.8351e-09 | 0 | 0 | 0 | 0 | 0 | 1 | -90 | 90 | 0.0053303 | 0.0013357 | -0.0053294 | -0.0013357
93 | 94 | 0.38034 | 0.14628 | 3.8383e-10 | 0 | 0 | 0 | 0 | 0 | 1 | -90 | 90 | 0.029311 | 0.0073522 | -0.029307 | -0.0073509
35 | 36 | 5.2314 | 2.0121 | 5.2794e-09 | 0 | 0 | 0 | 0 | 0 | 1 | -90 | 90 | 0.0021389 | 0.00053557 | -0.0021386 | -0.00053598
35 | 37 | 2.697 | 1.0373 | 2.7217e-09 | 0 | 0 | 0 | 0 | 0 | 1 | -90 | 90 | -0.0059186 | -0.0014829 | 0.0059196 | 0.001483
37 | 39 | 8.6349 | 3.3211 | 8.7141e-09 | 0 | 0 | 0 | 0 | 0 | 1 | -90 | 90 | -0.010727 | -0.0026879 | 0.010738 | 0.0026912
39 | 57 | 2.4958 | 0.95992 | 2.5187e-09 | 0 | 0 | 0 | 0 | 0 | 1 | -90 | 90 | -0.013873 | -0.003477 | 0.013879 | 0.0034787
57 | 58 | 1.8025 | 0.69326 | 1.819e-09 | 0 | 0 | 0 | 0 | 0 | 1 | -90 | 90 | -0.015902 | -0.0039858 | 0.015907 | 0.0039875
58 | 65 | 3.1448 | 1.2095 | 3.1736e-09 | 0 | 0 | 0 | 0 | 0 | 1 | -90 | 90 | -0.017774 | -0.0044555 | 0.017785 | 0.0044593
113 | 112 | 1.8009 | 0.69264 | 1.8174e-09 | 0 | 0 | 0 | 0 | 0 | 1 | -90 | 90 | -0.014205 | -0.0035598 | 0.014209 | 0.0035612
48 | 49 | 0.97448 | 0.3748 | 9.8342e-10 | 0 | 0 | 0 | 0 | 0 | 1 | -90 | 90 | 0.020837 | 0.0052241 | -0.020832 | -0.0052224
49 | 51 | 0.79537 | 0.30591 | 8.0267e-10 | 0 | 0 | 0 | 0 | 0 | 1 | -90 | 90 | 0.019814 | 0.0049673 | -0.019811 | -0.0049661
118 | 127 | 15.937 | 6.1296 | 1.6083e-08 | 0 | 0 | 0 | 0 | 0 | 1 | -90 | 90 | -0.0021516 | -0.00053924 | 0.0021524 | 0.00053799
127 | 121 | 24.961 | 9.6004 | 2.519e-08 | 0 | 0 | 0 | 0 | 0 | 1 | -90 | 90 | 0.0025804 | 0.00064036 | -0.0025786 | -0.00064212
127 | 126 | 11.1023 | 4.2701 | 1.1204e-08 | 0 | 0 | 0 | 0 | 0 | 1 | -90 | 90 | -0.0055245 | -0.0013768 | 0.0055282 | 0.0013771
65 | 71 | 0.23563 | 0.090626 | 2.3779e-10 | 0 | 0 | 0 | 0 | 0 | 1 | -90 | 90 | -0.019894 | -0.004988 | 0.019895 | 0.0049884
71 | 85 | 0.61003 | 0.23463 | 6.1563e-10 | 0 | 0 | 0 | 0 | 0 | 1 | -90 | 90 | -0.021294 | -0.005339 | 0.021297 | 0.0053401
59 | 60 | 3.7208 | 1.4311 | 3.7549e-09 | 0 | 0 | 0 | 0 | 0 | 1 | -90 | 90 | 0.0012379 | 0.00030904 | -0.0012378 | -0.00030938
59 | 61 | 1.2457 | 0.47913 | 1.2572e-09 | 0 | 0 | 0 | 0 | 0 | 1 | -90 | 90 | -0.0018097 | -0.00045236 | 0.0018098 | 0.00045225
60 | 62 | 8.7622 | 3.3701 | 8.8426e-09 | 0 | 0 | 0 | 0 | 0 | 1 | -90 | 90 | 0.00042487 | 0.00010563 | -0.00042485 | -0.00010648
61 | 64 | 4.9302 | 1.8962 | 4.9755e-09 | 0 | 0 | 0 | 0 | 0 | 1 | -90 | 90 | 0.056998 | 0.014353 | -0.056822 | -0.014285
64 | 99 | 0.87269 | 0.33565 | 8.807e-10 | 0 | 0 | 0 | 0 | 0 | 1 | -90 | 90 | 0.055904 | 0.014056 | -0.055874 | -0.014044
99 | 100 | 1.0864 | 0.41785 | 1.0964e-09 | 0 | 0 | 0 | 0 | 0 | 1 | -90 | 90 | 0.055299 | 0.0139 | -0.055262 | -0.013886
100 | 101 | 1.0029 | 0.38575 | 1.0121e-09 | 0 | 0 | 0 | 0 | 0 | 1 | -90 | 90 | 0.053034 | 0.013327 | -0.053002 | -0.013315
85 | 98 | 0.389 | 0.14962 | 3.9257e-10 | 0 | 0 | 0 | 0 | 0 | 1 | -90 | 90 | -0.023183 | -0.0058127 | 0.023185 | 0.0058135
112 | 111 | 0.42651 | 0.16404 | 4.3042e-10 | 0 | 0 | 0 | 0 | 0 | 1 | -90 | 90 | -0.016401 | -0.0041106 | 0.016402 | 0.004111
80 | 78 | 4.5295 | 1.7421 | 4.5711e-09 | 0 | 0 | 0 | 0 | 0 | 1 | -90 | 90 | 0.012472 | 0.0031165 | -0.012464 | -0.0031141
98 | 95 | 1.7691 | 0.68042 | 1.7853e-09 | 0 | 0 | 0 | 0 | 0 | 1 | -90 | 90 | -0.024684 | -0.0061891 | 0.024695 | 0.0061934
94 | 95 | 1.7491 | 0.67272 | 1.7651e-09 | 0 | 0 | 0 | 0 | 0 | 1 | -90 | 90 | 0.026456 | 0.0066362 | -0.026443 | -0.0066313
76 | 77 | 5.0022 | 1.9239 | 5.0481e-09 | 0 | 0 | 0 | 0 | 0 | 1 | -90 | 90 | 0.007163 | 0.0017853 | -0.0071603 | -0.0017847
76 | 78 | 2.7596 | 1.0614 | 2.7849e-09 | 0 | 0 | 0 | 0 | 0 | 1 | -90 | 90 | -0.010092 | -0.0025195 | 0.010095 | 0.0025204
77 | 79 | 1.9133 | 0.73587 | 1.9308e-09 | 0 | 0 | 0 | 0 | 0 | 1 | -90 | 90 | 0.0067597 | 0.0016843 | -0.0067587 | -0.0016842
79 | 125 | 14.9715 | 5.7583 | 1.5109e-08 | 0 | 0 | 0 | 0 | 0 | 1 | -90 | 90 | 0.0058369 | 0.0014531 | -0.0058314 | -0.0014525
125 | 126 | 11.96 | 4.6 | 1.207e-08 | 0 | 0 | 0 | 0 | 0 | 1 | -90 | 90 | 0.0058314 | 0.0014525 | -0.005827 | -0.001452
120 | 124 | 9.1096 | 3.5037 | 9.1932e-09 | 0 | 0 | 0 | 0 | 0 | 1 | -90 | 90 | -0.00061364 | -0.00015379 | 0.00061368 | 0.00015291
124 | 121 | 29.4013 | 11.3082 | 2.9671e-08 | 0 | 0 | 0 | 0 | 0 | 1 | -90 | 90 | -0.00094827 | -0.00023677 | 0.00094856 | 0.00023399
121 | 122 | 2.1819 | 0.83918 | 2.2019e-09 | 0 | 0 | 0 | 0 | 0 | 1 | -90 | 90 | 0.0011977 | 0.00029977 | -0.0011977 | -0.00029997
122 | 123 | 2.0739 | 0.79765 | 2.0929e-09 | 0 | 0 | 0 | 0 | 0 | 1 | -90 | 90 | 0.00087782 | 0.0002198 | -0.00087781 | -0.00022
81 | 82 | 4.9038 | 1.8861 | 4.9488e-09 | 0 | 0 | 0 | 0 | 0 | 1 | -90 | 90 | -0.0031415 | -0.00078709 | 0.003142 | 0.00078682
81 | 83 | 2.629 | 1.0112 | 2.6532e-09 | 0 | 0 | 0 | 0 | 0 | 1 | -90 | 90 | 0.00070747 | 0.00017706 | -0.00070746 | -0.00017731
82 | 84 | 4.3023 | 1.6547 | 4.3418e-09 | 0 | 0 | 0 | 0 | 0 | 1 | -90 | 90 | -0.003142 | -0.00078681 | 0.0031425 | 0.00078657
84 | 107 | 6.1448 | 2.3634 | 6.2012e-09 | 0 | 0 | 0 | 0 | 0 | 1 | -90 | 90 | -0.0031425 | -0.00078657 | 0.0031432 | 0.00078623
107 | 106 | 3.4991 | 1.3458 | 3.5312e-09 | 0 | 0 | 0 | 0 | 0 | 1 | -90 | 90 | -0.0064684 | -0.0016196 | 0.00647 | 0.0016199
106 | 108 | 2.1876 | 0.84138 | 2.2077e-09 | 0 | 0 | 0 | 0 | 0 | 1 | -90 | 90 | -0.0086737 | -0.0021722 | 0.0086755 | 0.0021727
109 | 108 | 0.87554 | 0.33675 | 8.8357e-10 | 0 | 0 | 0 | 0 | 0 | 1 | -90 | 90 | 0.0092381 | 0.0023137 | -0.0092373 | -0.0023135
87 | 88 | 1.2998 | 0.49993 | 1.3117e-09 | 0 | 0 | 0 | 0 | 0 | 1 | -90 | 90 | -0.036421 | -0.0091384 | 0.03644 | 0.0091457
87 | 89 | 0.52245 | 0.20094 | 5.2725e-10 | 0 | 0 | 0 | 0 | 0 | 1 | -90 | 90 | 0.033976 | 0.0085256 | -0.033969 | -0.008523
88 | 90 | 0.90343 | 0.34747 | 9.1172e-10 | 0 | 0 | 0 | 0 | 0 | 1 | -90 | 90 | -0.038225 | -0.009593 | 0.03824 | 0.0095986
89 | 91 | 3.8941 | 1.4977 | 3.9298e-09 | 0 | 0 | 0 | 0 | 0 | 1 | -90 | 90 | 0.031011 | 0.0077817 | -0.030969 | -0.007766
90 | 92 | 1.9165 | 0.73711 | 1.9341e-09 | 0 | 0 | 0 | 0 | 0 | 1 | -90 | 90 | -0.041443 | -0.010401 | 0.04148 | 0.010415
91 | 96 | 0.86684 | 0.3334 | 8.7479e-10 | 0 | 0 | 0 | 0 | 0 | 1 | -90 | 90 | 0.029633 | 0.0074313 | -0.029625 | -0.0074281
91 | 97 | 1.9266 | 0.741 | 1.9443e-09 | 0 | 0 | 0 | 0 | 0 | 1 | -90 | 90 | 0.0013363 | 0.00033473 | -0.0013362 | -0.0003349
92 | 105 | 0.4712 | 0.18123 | 4.7552e-10 | 0 | 0 | 0 | 0 | 0 | 1 | -90 | 90 | -0.045752 | -0.011486 | 0.045763 | 0.01149
96 | 102 | 1.5929 | 0.61266 | 1.6075e-09 | 0 | 0 | 0 | 0 | 0 | 1 | -90 | 90 | 0.024796 | 0.0062179 | -0.024785 | -0.0062139
105 | 104 | 1.1048 | 0.42493 | 1.115e-09 | 0 | 0 | 0 | 0 | 0 | 1 | -90 | 90 | -0.047609 | -0.011953 | 0.047637 | 0.011964
102 | 103 | 1.1302 | 0.43471 | 1.1406e-09 | 0 | 0 | 0 | 0 | 0 | 1 | -90 | 90 | 0.02278 | 0.0057112 | -0.022773 | -0.0057088
104 | 101 | 1.8728 | 0.72032 | 1.89e-09 | 0 | 0 | 0 | 0 | 0 | 1 | -90 | 90 | -0.051173 | -0.01285 | 0.051227 | 0.01287
103 | 110 | 0.85894 | 0.33036 | 8.6682e-10 | 0 | 0 | 0 | 0 | 0 | 1 | -90 | 90 | 0.021197 | 0.0053137 | -0.021192 | -0.0053121
110 | 111 | 1.2502 | 0.48085 | 1.2617e-09 | 0 | 0 | 0 | 0 | 0 | 1 | -90 | 90 | 0.018614 | 0.0046659 | -0.018609 | -0.0046642