## bus_data
BUS_I | BUS_TYPE | Pd | Qd | Gs | Bs | area | Vm | Va | baseKV | zone | Vmax | Vmin
42 | 1 | 8.6901e-05 | 2.1779e-05 | 0 | 0 | 1 | 0.97567 | -0.18172 | 0.4 | 1 | 1.1 | 0.9
43 | 1 | 9.7413e-05 | 2.4414e-05 | 0 | 0 | 1 | 0.97567 | -0.18174 | 0.4 | 1 | 1.1 | 0.9
44 | 1 | 0 | 0 | 0 | 0 | 1 | 0.97573 | -0.18131 | 0.4 | 1 | 1.1 | 0.9
45 | 1 | 0.00010152 | 2.5444e-05 | 0 | 0 | 1 | 0.97504 | -0.18657 | 0.4 | 1 | 1.1 | 0.9
47 | 1 | 0.00011756 | 2.9463e-05 | 0 | 0 | 1 | 0.97681 | -0.173 | 0.4 | 1 | 1.1 | 0.9
77 | 1 | 0.00014218 | 3.5634e-05 | 0 | 0 | 1 | 0.97661 | -0.17445 | 0.4 | 1 | 1.1 | 0.9
46 | 1 | 0 | 0 | 0 | 0 | 1 | 0.97837 | -0.1611 | 0.4 | 1 | 1.1 | 0.9
49 | 1 | 0.00015617 | 3.9141e-05 | 0 | 0 | 1 | 0.97469 | -0.18927 | 0.4 | 1 | 1.1 | 0.9
105 | 1 | 0.00019656 | 4.9264e-05 | 0 | 0 | 1 | 0.97445 | -0.1911 | 0.4 | 1 | 1.1 | 0.9
92 | 1 | 9.4923e-05 | 2.379e-05 | 0 | 0 | 1 | 0.97331 | -0.1999 | 0.4 | 1 | 1.1 | 0.9
94 | 1 | 0.0001076 | 2.6968e-05 | 0 | 0 | 1 | 0.97302 | -0.20215 | 0.4 | 1 | 1.1 | 0.9
90 | 1 | 9.9653e-05 | 2.4975e-05 | 0 | 0 | 1 | 0.97345 | -0.19874 | 0.4 | 1 | 1.1 | 0.9
48 | 1 | 9.9189e-05 | 2.4859e-05 | 0 | 0 | 1 | 0.97961 | -0.15172 | 0.4 | 1 | 1.1 | 0.9
74 | 1 | 0.00011544 | 2.8932e-05 | 0 | 0 | 1 | 0.98229 | -0.1314 | 0.4 | 1 | 1.1 | 0.9
106 | 1 | 0.00018415 | 4.6151e-05 | 0 | 0 | 1 | 0.97617 | -0.17772 | 0.4 | 1 | 1.1 | 0.9
75 | 1 | 0.00010546 | 2.6432e-05 | 0 | 0 | 1 | 0.98295 | -0.12646 | 0.4 | 1 | 1.1 | 0.9
76 | 1 | 0 | 0 | 0 | 0 | 1 | 0.98454 | -0.11448 | 0.4 | 1 | 1.1 | 0.9
111 | 1 | 0.00014677 | 3.6783e-05 | 0 | 0 | 1 | 0.98449 | -0.11484 | 0.4 | 1 | 1.1 | 0.9
112 | 1 | 0.00014578 | 3.6537e-05 | 0 | 0 | 1 | 0.98638 | -0.10057 | 0.4 | 1 | 1.1 | 0.9
113 | 1 | 0.00011113 | 2.7852e-05 | 0 | 0 | 1 | 0.98718 | -0.094489 | 0.4 | 1 | 1.1 | 0.9
104 | 1 | 0.00010539 | 2.6414e-05 | 0 | 0 | 1 | 0.97443 | -0.19125 | 0.4 | 1 | 1.1 | 0.9
95 | 1 | 0.00011795 | 2.9561e-05 | 0 | 0 | 1 | 0.97371 | -0.19678 | 0.4 | 1 | 1.1 | 0.9
101 | 1 | 8.2198e-05 | 2.0601e-05 | 0 | 0 | 1 | 0.97366 | -0.19713 | 0.4 | 1 | 1.1 | 0.9
93 | 1 | 0.00015584 | 3.9057e-05 | 0 | 0 | 1 | 0.97367 | -0.19704 | 0.4 | 1 | 1.1 | 0.9
52 | 1 | 0.00042338 | 0.00010611 | 0 | 0 | 1 | 0.99113 | -0.064567 | 0.4 | 1 | 1.1 | 0.9
53 | 1 | 0.0010957 | 0.0002746 | 0 | 0 | 1 | 0.99108 | -0.064899 | 0.4 | 1 | 1.1 | 0.9
134 | 1 | 0.0002597 | 6.5086e-05 | 0 | 0 | 1 | 0.99135 | -0.062979 | 0.4 | 1 | 1.1 | 0.9
135 | 1 | 0.00041676 | 0.00010445 | 0 | 0 | 1 | 0.99178 | -0.059932 | 0.4 | 1 | 1.1 | 0.9
54 | 1 | 0 | 0 | 0 | 0 | 1 | 0.99794 | -0.014527 | 0.4 | 1 | 1.1 | 0.9
55 | 1 | 0.0009227 | 0.00023125 | 0 | 0 | 1 | 0.99741 | -0.018258 | 0.4 | 1 | 1.1 | 0.9
56 | 3 | 9.9209e-05 | 2.4864e-05 | 0 | 0 | 1 | 1 | 0 | 0.4 | 1 | 1.1 | 0.9
57 | 1 | 0.00026443 | 6.6273e-05 | 0 | 0 | 1 | 0.99535 | -0.032794 | 0.4 | 1 | 1.1 | 0.9
58 | 1 | 0 | 0 | 0 | 0 | 1 | 0.99974 | -0.0018502 | 0.4 | 1 | 1.1 | 0.9
150 | 1 | 0.00029235 | 7.327e-05 | 0 | 0 | 1 | 0.99491 | -0.035943 | 0.4 | 1 | 1.1 | 0.9
149 | 1 | 0 | 0 | 0 | 0 | 1 | 0.99842 | -0.011349 | 0.4 | 1 | 1.1 | 0.9
151 | 1 | 0.00026803 | 6.7175e-05 | 0 | 0 | 1 | 0.9931 | -0.048742 | 0.4 | 1 | 1.1 | 0.9
146 | 1 | 0.00089441 | 0.00022416 | 0 | 0 | 1 | 0.99804 | -0.014132 | 0.4 | 1 | 1.1 | 0.9
148 | 1 | 0.00073658 | 0.0001846 | 0 | 0 | 1 | 0.99837 | -0.011726 | 0.4 | 1 | 1.1 | 0.9
147 | 1 | 0 | 0 | 0 | 0 | 1 | 0.99825 | -0.012575 | 0.4 | 1 | 1.1 | 0.9
141 | 1 | 0.0012927 | 0.00032398 | 0 | 0 | 1 | 0.99788 | -0.015184 | 0.4 | 1 | 1.1 | 0.9
107 | 1 | 0 | 0 | 0 | 0 | 1 | 0.97606 | -0.17856 | 0.4 | 1 | 1.1 | 0.9
78 | 1 | 0.00010313 | 2.5848e-05 | 0 | 0 | 1 | 0.97214 | -0.20915 | 0.4 | 1 | 1.1 | 0.9
80 | 1 | 0.00011949 | 2.9946e-05 | 0 | 0 | 1 | 0.97217 | -0.20886 | 0.4 | 1 | 1.1 | 0.9
88 | 1 | 9.419e-05 | 2.3606e-05 | 0 | 0 | 1 | 0.97224 | -0.20831 | 0.4 | 1 | 1.1 | 0.9
87 | 1 | 9.6298e-05 | 2.4135e-05 | 0 | 0 | 1 | 0.97227 | -0.20809 | 0.4 | 1 | 1.1 | 0.9
81 | 1 | 0.0001116 | 2.797e-05 | 0 | 0 | 1 | 0.9727 | -0.2046 | 0.4 | 1 | 1.1 | 0.9
82 | 1 | 0.00014284 | 3.58e-05 | 0 | 0 | 1 | 0.97273 | -0.20441 | 0.4 | 1 | 1.1 | 0.9
86 | 1 | 0.00010705 | 2.6829e-05 | 0 | 0 | 1 | 0.97245 | -0.20664 | 0.4 | 1 | 1.1 | 0.9
89 | 1 | 0.00012036 | 3.0166e-05 | 0 | 0 | 1 | 0.97277 | -0.20409 | 0.4 | 1 | 1.1 | 0.9
96 | 1 | 0 | 0 | 0 | 0 | 1 | 0.97288 | -0.20319 | 0.4 | 1 | 1.1 | 0.9
83 | 1 | 0.00011201 | 2.8073e-05 | 0 | 0 | 1 | 0.97229 | -0.20786 | 0.4 | 1 | 1.1 | 0.9
84 | 1 | 0.00011301 | 2.8322e-05 | 0 | 0 | 1 | 0.97234 | -0.20753 | 0.4 | 1 | 1.1 | 0.9
85 | 1 | 0 | 0 | 0 | 0 | 1 | 0.97228 | -0.20796 | 0.4 | 1 | 1.1 | 0.9
97 | 1 | 0.00029978 | 7.5133e-05 | 0 | 0 | 1 | 0.97286 | -0.20336 | 0.4 | 1 | 1.1 | 0.9
91 | 1 | 8.1612e-05 | 2.0454e-05 | 0 | 0 | 1 | 0.97366 | -0.19714 | 0.4 | 1 | 1.1 | 0.9
102 | 1 | 0.00013439 | 3.3681e-05 | 0 | 0 | 1 | 0.97363 | -0.19733 | 0.4 | 1 | 1.1 | 0.9
103 | 1 | 0.00018594 | 4.66e-05 | 0 | 0 | 1 | 0.97361 | -0.19748 | 0.4 | 1 | 1.1 | 0.9
98 | 1 | 0 | 0 | 0 | 0 | 1 | 0.98804 | -0.088039 | 0.4 | 1 | 1.1 | 0.9
99 | 1 | 0.0003551 | 8.8996e-05 | 0 | 0 | 1 | 0.98869 | -0.083175 | 0.4 | 1 | 1.1 | 0.9
100 | 1 | 0.00010652 | 2.6696e-05 | 0 | 0 | 1 | 0.98769 | -0.090663 | 0.4 | 1 | 1.1 | 0.9
114 | 1 | 0.00032006 | 8.0214e-05 | 0 | 0 | 1 | 0.99173 | -0.060375 | 0.4 | 1 | 1.1 | 0.9
115 | 1 | 0.00023977 | 6.0092e-05 | 0 | 0 | 1 | 0.99193 | -0.058909 | 0.4 | 1 | 1.1 | 0.9
109 | 1 | 0 | 0 | 0 | 0 | 1 | 0.97589 | -0.17985 | 0.4 | 1 | 1.1 | 0.9
108 | 1 | 9.6308e-05 | 2.4137e-05 | 0 | 0 | 1 | 0.97589 | -0.17985 | 0.4 | 1 | 1.1 | 0.9
110 | 1 | 0.00013911 | 3.4864e-05 | 0 | 0 | 1 | 0.97577 | -0.18072 | 0.4 | 1 | 1.1 | 0.9
117 | 1 | 0.00014251 | 3.5716e-05 | 0 | 0 | 1 | 0.97573 | -0.181 | 0.4 | 1 | 1.1 | 0.9
118 | 1 | 0.00010675 | 2.6754e-05 | 0 | 0 | 1 | 0.97564 | -0.18168 | 0.4 | 1 | 1.1 | 0.9
116 | 1 | 0 | 0 | 0 | 0 | 1 | 0.99202 | -0.058198 | 0.4 | 1 | 1.1 | 0.9
139 | 1 | 0.00033488 | 8.3929e-05 | 0 | 0 | 1 | 0.99233 | -0.055935 | 0.4 | 1 | 1.1 | 0.9
142 | 1 | 0 | 0 | 0 | 0 | 1 | 0.99437 | -0.040905 | 0.4 | 1 | 1.1 | 0.9
119 | 1 | 0 | 0 | 0 | 0 | 1 | 0.97485 | -0.18753 | 0.4 | 1 | 1.1 | 0.9
120 | 1 | 0.00074222 | 0.00018602 | 0 | 0 | 1 | 0.97471 | -0.18859 | 0.4 | 1 | 1.1 | 0.9
121 | 1 | 0 | 0 | 0 | 0 | 1 | 0.97451 | -0.19006 | 0.4 | 1 | 1.1 | 0.9
122 | 1 | 0.00010665 | 2.6729e-05 | 0 | 0 | 1 | 0.97445 | -0.19049 | 0.4 | 1 | 1.1 | 0.9
123 | 1 | 0.00014217 | 3.5631e-05 | 0 | 0 | 1 | 0.97442 | -0.19071 | 0.4 | 1 | 1.1 | 0.9
124 | 1 | 0.00012754 | 3.1964e-05 | 0 | 0 | 1 | 0.97441 | -0.19074 | 0.4 | 1 | 1.1 | 0.9
125 | 1 | 0 | 0 | 0 | 0 | 1 | 0.97441 | -0.19079 | 0.4 | 1 | 1.1 | 0.9
126 | 1 | 0.00011458 | 2.8717e-05 | 0 | 0 | 1 | 0.9744 | -0.19085 | 0.4 | 1 | 1.1 | 0.9
127 | 1 | 0.00021789 | 5.4607e-05 | 0 | 0 | 1 | 0.97439 | -0.1909 | 0.4 | 1 | 1.1 | 0.9
128 | 1 | 8.3795e-05 | 2.1001e-05 | 0 | 0 | 1 | 0.9744 | -0.19086 | 0.4 | 1 | 1.1 | 0.9
129 | 1 | 0.00010221 | 2.5615e-05 | 0 | 0 | 1 | 0.97439 | -0.19095 | 0.4 | 1 | 1.1 | 0.9
133 | 1 | 9.69e-05 | 2.4285e-05 | 0 | 0 | 1 | 0.97438 | -0.19098 | 0.4 | 1 | 1.1 | 0.9
132 | 1 | 0.00011342 | 2.8426e-05 | 0 | 0 | 1 | 0.97438 | -0.19099 | 0.4 | 1 | 1.1 | 0.9
137 | 1 | 0.00031179 | 7.8142e-05 | 0 | 0 | 1 | 0.9943 | -0.041403 | 0.4 | 1 | 1.1 | 0.9
140 | 1 | 0.00025377 | 6.36e-05 | 0 | 0 | 1 | 0.9943 | -0.041367 | 0.4 | 1 | 1.1 | 0.9
138 | 1 | 0.00077385 | 0.00019395 | 0 | 0 | 1 | 0.99788 | -0.015185 | 0.4 | 1 | 1.1 | 0.9
143 | 1 | 0.00038274 | 9.5925e-05 | 0 | 0 | 1 | 0.99431 | -0.041356 | 0.4 | 1 | 1.1 | 0.9
145 | 1 | 0.00074632 | 0.00018705 | 0 | 0 | 1 | 0.99587 | -0.029915 | 0.4 | 1 | 1.1 | 0.9
144 | 1 | 0.00022627 | 5.6708e-05 | 0 | 0 | 1 | 0.99433 | -0.041172 | 0.4 | 1 | 1.1 | 0.9
152 | 1 | 0.00025311 | 6.3436e-05 | 0 | 0 | 1 | 0.99033 | -0.068453 | 0.4 | 1 | 1.1 | 0.9
153 | 1 | 0 | 0 | 0 | 0 | 1 | 0.98788 | -0.085989 | 0.4 | 1 | 1.1 | 0.9
154 | 1 | 0.00033688 | 8.4431e-05 | 0 | 0 | 1 | 0.98686 | -0.093495 | 0.4 | 1 | 1.1 | 0.9
155 | 1 | 0.0021422 | 0.00053688 | 0 | 0 | 1 | 0.98598 | -0.099567 | 0.4 | 1 | 1.1 | 0.9
156 | 1 | 0.00025856 | 6.4802e-05 | 0 | 0 | 1 | 0.98681 | -0.093854 | 0.4 | 1 | 1.1 | 0.9
173 | 1 | 0.00073302 | 0.00018371 | 0 | 0 | 1 | 0.98652 | -0.095868 | 0.4 | 1 | 1.1 | 0.9
157 | 1 | 0.00082489 | 0.00020674 | 0 | 0 | 1 | 0.98594 | -0.099873 | 0.4 | 1 | 1.1 | 0.9
158 | 1 | 0.0003356 | 8.411e-05 | 0 | 0 | 1 | 0.98671 | -0.094609 | 0.4 | 1 | 1.1 | 0.9
171 | 1 | 0.00028656 | 7.1818e-05 | 0 | 0 | 1 | 0.9865 | -0.096036 | 0.4 | 1 | 1.1 | 0.9
172 | 1 | 0.00031786 | 7.9662e-05 | 0 | 0 | 1 | 0.98651 | -0.095967 | 0.4 | 1 | 1.1 | 0.9
193 | 1 | 0.00061271 | 0.00015356 | 0 | 0 | 1 | 0.9822 | -0.12662 | 0.4 | 1 | 1.1 | 0.9
159 | 1 | 0.00024372 | 6.1082e-05 | 0 | 0 | 1 | 0.98658 | -0.095568 | 0.4 | 1 | 1.1 | 0.9
192 | 1 | 0.00070943 | 0.0001778 | 0 | 0 | 1 | 0.98012 | -0.1416 | 0.4 | 1 | 1.1 | 0.9
160 | 1 | 0 | 0 | 0 | 0 | 1 | 0.98629 | -0.097717 | 0.4 | 1 | 1.1 | 0.9
161 | 1 | 0.00015752 | 3.9479e-05 | 0 | 0 | 1 | 0.98614 | -0.098831 | 0.4 | 1 | 1.1 | 0.9
162 | 1 | 0.00018024 | 4.5172e-05 | 0 | 0 | 1 | 0.98615 | -0.09874 | 0.4 | 1 | 1.1 | 0.9
163 | 1 | 0.00017114 | 4.2892e-05 | 0 | 0 | 1 | 0.98613 | -0.098908 | 0.4 | 1 | 1.1 | 0.9
164 | 1 | 0.00017526 | 4.3923e-05 | 0 | 0 | 1 | 0.98613 | -0.09892 | 0.4 | 1 | 1.1 | 0.9
165 | 1 | 0.0001914 | 4.7968e-05 | 0 | 0 | 1 | 0.98601 | -0.099715 | 0.4 | 1 | 1.1 | 0.9
168 | 1 | 0.00017708 | 4.438e-05 | 0 | 0 | 1 | 0.98607 | -0.099348 | 0.4 | 1 | 1.1 | 0.9
166 | 1 | 0.00018465 | 4.6277e-05 | 0 | 0 | 1 | 0.98601 | -0.09975 | 0.4 | 1 | 1.1 | 0.9
167 | 1 | 0.00023974 | 6.0085e-05 | 0 | 0 | 1 | 0.986 | -0.099787 | 0.4 | 1 | 1.1 | 0.9
174 | 1 | 0.00076248 | 0.00019109 | 0 | 0 | 1 | 0.97804 | -0.15665 | 0.4 | 1 | 1.1 | 0.9
175 | 1 | 0 | 0 | 0 | 0 | 1 | 0.978 | -0.15697 | 0.4 | 1 | 1.1 | 0.9
176 | 1 | 0.00065533 | 0.00016424 | 0 | 0 | 1 | 0.97506 | -0.17828 | 0.4 | 1 | 1.1 | 0.9
177 | 1 | 0.00087751 | 0.00021993 | 0 | 0 | 1 | 0.97459 | -0.18167 | 0.4 | 1 | 1.1 | 0.9
178 | 1 | 0 | 0 | 0 | 0 | 1 | 0.97318 | -0.19198 | 0.4 | 1 | 1.1 | 0.9
179 | 1 | 0.00040681 | 0.00010196 | 0 | 0 | 1 | 0.97253 | -0.1967 | 0.4 | 1 | 1.1 | 0.9
180 | 1 | 0.00066165 | 0.00016583 | 0 | 0 | 1 | 0.97276 | -0.195 | 0.4 | 1 | 1.1 | 0.9
184 | 1 | 0 | 0 | 0 | 0 | 1 | 0.97245 | -0.19735 | 0.4 | 1 | 1.1 | 0.9
183 | 1 | 0.00083644 | 0.00020963 | 0 | 0 | 1 | 0.97271 | -0.19535 | 0.4 | 1 | 1.1 | 0.9
185 | 1 | 8.4008e-05 | 2.1054e-05 | 0 | 0 | 1 | 0.97239 | -0.19778 | 0.4 | 1 | 1.1 | 0.9
187 | 1 | 0.00014221 | 3.5642e-05 | 0 | 0 | 1 | 0.97231 | -0.19841 | 0.4 | 1 | 1.1 | 0.9
182 | 1 | 0.00106 | 0.00026567 | 0 | 0 | 1 | 0.97265 | -0.19575 | 0.4 | 1 | 1.1 | 0.9
181 | 1 | 0.00095647 | 0.00023971 | 0 | 0 | 1 | 0.97264 | -0.19585 | 0.4 | 1 | 1.1 | 0.9
186 | 1 | 0.0001272 | 3.1879e-05 | 0 | 0 | 1 | 0.9723 | -0.19844 | 0.4 | 1 | 1.1 | 0.9
188 | 1 | 0.00015129 | 3.7916e-05 | 0 | 0 | 1 | 0.97231 | -0.19842 | 0.4 | 1 | 1.1 | 0.9
189 | 1 | 8.2139e-05 | 2.0586e-05 | 0 | 0 | 1 | 0.97226 | -0.19868 | 0.4 | 1 | 1.1 | 0.9
190 | 1 | 0.0011457 | 0.00028714 | 0 | 0 | 1 | 0.97185 | -0.2017 | 0.4 | 1 | 1.1 | 0.9
191 | 1 | 0.00069167 | 0.00017335 | 0 | 0 | 1 | 0.9718 | -0.20204 | 0.4 | 1 | 1.1 | 0.9

## generator_data
GEN_BUS | PG | QG | QMAX | QMIN | VG | MBASE | GEN_STATUS | PMAX | PMIN
56 | 0.035483 | 0.0088289 | 10 | -10 | 1 | 100 | 1 | 10 | 0

## branch_data
F_BUS | T_BUS | BR_R | BR_X | BR_B | RATE_A | RATE_B | RATE_C | TAP | SHIFT | BR_STATUS | ANGMIN | ANGMAX | P_in | Q_in | P_out | Q_out
42 | 43 | 2.9809 | 1.1465 | 3.0083e-09 | 0 | 0 | 0 | 0 | 0 | 1 | -90 | 90 | 9.7412e-05 | 2.4128e-05 | -9.7412e-05 | -2.4414e-05
42 | 44 | 25.7195 | 9.8921 | 2.5955e-08 | 0 | 0 | 0 | 0 | 0 | 1 | -90 | 90 | -0.00018431 | -4.5908e-05 | 0.00018432 | 4.344e-05
44 | 45 | 20.1489 | 7.7496 | 2.0334e-08 | 0 | 0 | 0 | 0 | 0 | 1 | -90 | 90 | 0.0030469 | 0.00073733 | -0.0030448 | -0.00073846
44 | 47 | 29.8404 | 11.4771 | 3.0114e-08 | 0 | 0 | 0 | 0 | 0 | 1 | -90 | 90 | -0.0032313 | -0.00078077 | 0.0032347 | 0.00077923
45 | 49 | 10.6851 | 4.1096 | 1.0783e-08 | 0 | 0 | 0 | 0 | 0 | 1 | -90 | 90 | 0.0029433 | 0.00071302 | -0.0029423 | -0.00071365
47 | 77 | 6.5398 | 2.5153 | 6.5998e-09 | 0 | 0 | 0 | 0 | 0 | 1 | -90 | 90 | 0.0026632 | 0.00065388 | -0.0026626 | -0.00065431
47 | 46 | 23.2909 | 8.958 | 2.3505e-08 | 0 | 0 | 0 | 0 | 0 | 1 | -90 | 90 | -0.0060154 | -0.0014626 | 0.0060248 | 0.0014639
77 | 106 | 15.5289 | 5.9727 | 1.5671e-08 | 0 | 0 | 0 | 0 | 0 | 1 | -90 | 90 | 0.0025205 | 0.00061868 | -0.0025194 | -0.00061975
46 | 48 | 18.3595 | 7.0614 | 1.8528e-08 | 0 | 0 | 0 | 0 | 0 | 1 | -90 | 90 | -0.0060248 | -0.0014639 | 0.0060322 | 0.001465
49 | 105 | 7.6288 | 2.9342 | 7.6988e-09 | 0 | 0 | 0 | 0 | 0 | 1 | -90 | 90 | 0.0027861 | 0.00067451 | -0.0027855 | -0.00067499
105 | 104 | 0.66885 | 0.25725 | 6.7499e-10 | 0 | 0 | 0 | 0 | 0 | 1 | -90 | 90 | 0.0025889 | 0.00062572 | -0.0025889 | -0.00062577
92 | 94 | 16.8685 | 6.4879 | 1.7023e-08 | 0 | 0 | 0 | 0 | 0 | 1 | -90 | 90 | 0.0015285 | 0.0003668 | -0.001528 | -0.00036824
92 | 90 | 8.2277 | 3.1645 | 8.3032e-09 | 0 | 0 | 0 | 0 | 0 | 1 | -90 | 90 | -0.0016234 | -0.00039059 | 0.0016237 | 0.0003899
94 | 96 | 8.3909 | 3.2273 | 8.4679e-09 | 0 | 0 | 0 | 0 | 0 | 1 | -90 | 90 | 0.0014204 | 0.00034127 | -0.0014203 | -0.000342
90 | 91 | 10.6429 | 4.0934 | 1.0741e-08 | 0 | 0 | 0 | 0 | 0 | 1 | -90 | 90 | -0.0017233 | -0.00041487 | 0.0017237 | 0.00041399
48 | 74 | 39.2297 | 15.0883 | 3.959e-08 | 0 | 0 | 0 | 0 | 0 | 1 | -90 | 90 | -0.0061314 | -0.0014898 | 0.0061476 | 0.0014923
74 | 75 | 9.3725 | 3.6048 | 9.4585e-09 | 0 | 0 | 0 | 0 | 0 | 1 | -90 | 90 | -0.0062631 | -0.0015212 | 0.0062671 | 0.0015218
106 | 107 | 4.2928 | 1.6511 | 4.3322e-09 | 0 | 0 | 0 | 0 | 0 | 1 | -90 | 90 | 0.0023352 | 0.0005736 | -0.002335 | -0.00057391
75 | 76 | 22.3868 | 8.6103 | 2.2592e-08 | 0 | 0 | 0 | 0 | 0 | 1 | -90 | 90 | -0.0063726 | -0.0015483 | 0.0063825 | 0.0015499
76 | 111 | 28.895 | 11.1135 | 2.916e-08 | 0 | 0 | 0 | 0 | 0 | 1 | -90 | 90 | 0.00014677 | 3.3959e-05 | -0.00014677 | -3.6783e-05
76 | 112 | 25.3871 | 9.7643 | 2.562e-08 | 0 | 0 | 0 | 0 | 0 | 1 | -90 | 90 | -0.0065293 | -0.0015839 | 0.0065411 | 0.0015859
112 | 113 | 10.8748 | 4.1826 | 1.0975e-08 | 0 | 0 | 0 | 0 | 0 | 1 | -90 | 90 | -0.0066869 | -0.0016225 | 0.0066922 | 0.0016234
113 | 100 | 6.7423 | 2.5932 | 6.8041e-09 | 0 | 0 | 0 | 0 | 0 | 1 | -90 | 90 | -0.0068033 | -0.0016513 | 0.0068067 | 0.0016519
104 | 95 | 25.8713 | 9.9505 | 2.6109e-08 | 0 | 0 | 0 | 0 | 0 | 1 | -90 | 90 | 0.0024835 | 0.00059935 | -0.0024817 | -0.00060115
95 | 101 | 10.1953 | 3.9213 | 1.0289e-08 | 0 | 0 | 0 | 0 | 0 | 1 | -90 | 90 | 0.00040254 | 9.8257e-05 | -0.00040253 | -9.9225e-05
95 | 93 | 1.5142 | 0.58237 | 1.5281e-09 | 0 | 0 | 0 | 0 | 0 | 1 | -90 | 90 | 0.0019612 | 0.00047333 | -0.0019611 | -0.00047345
101 | 102 | 7.5202 | 2.8924 | 7.5892e-09 | 0 | 0 | 0 | 0 | 0 | 1 | -90 | 90 | 0.00032033 | 7.8624e-05 | -0.00032032 | -7.934e-05
93 | 91 | 0.62474 | 0.24028 | 6.3047e-10 | 0 | 0 | 0 | 0 | 0 | 1 | -90 | 90 | 0.0018053 | 0.00043439 | -0.0018053 | -0.00043444
52 | 53 | 3.8635 | 1.486 | 3.8989e-09 | 0 | 0 | 0 | 0 | 0 | 1 | -90 | 90 | 0.0010957 | 0.00027424 | -0.0010957 | -0.0002746
52 | 134 | 13.31 | 5.1192 | 1.3432e-08 | 0 | 0 | 0 | 0 | 0 | 1 | -90 | 90 | -0.0015191 | -0.00038035 | 0.0015194 | 0.00037916
134 | 135 | 21.6911 | 8.3427 | 2.189e-08 | 0 | 0 | 0 | 0 | 0 | 1 | -90 | 90 | -0.0017791 | -0.00044424 | 0.0017799 | 0.00044238
135 | 116 | 9.973 | 3.8358 | 1.0065e-08 | 0 | 0 | 0 | 0 | 0 | 1 | -90 | 90 | -0.0021966 | -0.00054683 | 0.0021972 | 0.00054604
54 | 55 | 2.504 | 0.96309 | 5.054e-09 | 0 | 0 | 0 | 0 | 0 | 1 | -90 | 90 | 0.019239 | 0.0048104 | -0.019229 | -0.0048071
54 | 56 | 9.7683 | 3.757 | 1.9716e-08 | 0 | 0 | 0 | 0 | 0 | 1 | -90 | 90 | -0.019239 | -0.0048104 | 0.019277 | 0.0048232
55 | 57 | 10.2213 | 3.9313 | 2.063e-08 | 0 | 0 | 0 | 0 | 0 | 1 | -90 | 90 | 0.018306 | 0.0045758 | -0.01827 | -0.0045638
56 | 58 | 1.4582 | 0.56084 | 1.4716e-09 | 0 | 0 | 0 | 0 | 0 | 1 | -90 | 90 | 0.016107 | 0.0039808 | -0.016103 | -0.0039794
57 | 150 | 2.2424 | 0.86245 | 4.5259e-09 | 0 | 0 | 0 | 0 | 0 | 1 | -90 | 90 | 0.018005 | 0.0044975 | -0.017997 | -0.004495
58 | 149 | 7.4759 | 2.8754 | 7.5445e-09 | 0 | 0 | 0 | 0 | 0 | 1 | -90 | 90 | 0.016103 | 0.0039794 | -0.016082 | -0.0039723
150 | 151 | 9.2465 | 3.5563 | 1.8663e-08 | 0 | 0 | 0 | 0 | 0 | 1 | -90 | 90 | 0.017705 | 0.0044217 | -0.017674 | -0.0044116
149 | 146 | 2.6378 | 1.0145 | 2.662e-09 | 0 | 0 | 0 | 0 | 0 | 1 | -90 | 90 | 0.013278 | 0.0032717 | -0.013273 | -0.00327
149 | 148 | 1.7332 | 0.66662 | 1.7491e-09 | 0 | 0 | 0 | 0 | 0 | 1 | -90 | 90 | 0.0028043 | 0.00070061 | -0.0028041 | -0.00070073
151 | 152 | 14.4054 | 5.5405 | 2.9075e-08 | 0 | 0 | 0 | 0 | 0 | 1 | -90 | 90 | 0.017406 | 0.0043444 | -0.017359 | -0.0043292
146 | 145 | 15.9706 | 6.1425 | 1.6117e-08 | 0 | 0 | 0 | 0 | 0 | 1 | -90 | 90 | 0.012379 | 0.0030459 | -0.012352 | -0.0030375
148 | 147 | 5.3001 | 2.0385 | 5.3487e-09 | 0 | 0 | 0 | 0 | 0 | 1 | -90 | 90 | 0.0020675 | 0.00051613 | -0.0020673 | -0.00051657
147 | 141 | 16.3322 | 6.2816 | 1.6482e-08 | 0 | 0 | 0 | 0 | 0 | 1 | -90 | 90 | 0.0020673 | 0.00051657 | -0.0020665 | -0.00051792
141 | 138 | 0.011048 | 0.0042493 | 1.1149e-11 | 0 | 0 | 0 | 0 | 0 | 1 | -90 | 90 | 0.00077385 | 0.00019395 | -0.00077385 | -0.00019395
107 | 109 | 6.6459 | 2.5561 | 6.7068e-09 | 0 | 0 | 0 | 0 | 0 | 1 | -90 | 90 | 0.002335 | 0.00057391 | -0.0023346 | -0.0005744
78 | 80 | 31.2808 | 12.0311 | 3.1568e-08 | 0 | 0 | 0 | 0 | 0 | 1 | -90 | 90 | -0.00010313 | -2.5848e-05 | 0.00010313 | 2.2866e-05
80 | 88 | 26.8732 | 10.3358 | 2.712e-08 | 0 | 0 | 0 | 0 | 0 | 1 | -90 | 90 | -0.00022262 | -5.2812e-05 | 0.00022263 | 5.0254e-05
88 | 87 | 7.2289 | 2.7803 | 7.2952e-09 | 0 | 0 | 0 | 0 | 0 | 1 | -90 | 90 | -0.00031682 | -7.3861e-05 | 0.00031683 | 7.3175e-05
87 | 85 | 3.6002 | 1.3847 | 3.6332e-09 | 0 | 0 | 0 | 0 | 0 | 1 | -90 | 90 | -0.00041312 | -9.7309e-05 | 0.00041313 | 9.6969e-05
81 | 82 | 2.3959 | 0.92151 | 2.4179e-09 | 0 | 0 | 0 | 0 | 0 | 1 | -90 | 90 | -0.00085708 | -0.00020294 | 0.0008571 | 0.00020272
81 | 86 | 30.5033 | 11.7321 | 3.0783e-08 | 0 | 0 | 0 | 0 | 0 | 1 | -90 | 90 | 0.00074548 | 0.00017497 | -0.00074529 | -0.00017781
82 | 89 | 3.6985 | 1.4225 | 3.7325e-09 | 0 | 0 | 0 | 0 | 0 | 1 | -90 | 90 | -0.00099994 | -0.00023852 | 0.00099998 | 0.00023818
86 | 84 | 15.7607 | 6.0618 | 1.5905e-08 | 0 | 0 | 0 | 0 | 0 | 1 | -90 | 90 | 0.00063825 | 0.00015098 | -0.00063817 | -0.00015246
89 | 96 | 9.0677 | 3.4876 | 9.1509e-09 | 0 | 0 | 0 | 0 | 0 | 1 | -90 | 90 | -0.0011203 | -0.00026835 | 0.0011205 | 0.00026753
96 | 97 | 6.9531 | 2.6743 | 7.017e-09 | 0 | 0 | 0 | 0 | 0 | 1 | -90 | 90 | 0.00029979 | 7.4472e-05 | -0.00029978 | -7.5134e-05
83 | 84 | 7.0767 | 2.7218 | 7.1416e-09 | 0 | 0 | 0 | 0 | 0 | 1 | -90 | 90 | -0.00052515 | -0.0001248 | 0.00052517 | 0.00012413
83 | 85 | 2.5488 | 0.98032 | 2.5722e-09 | 0 | 0 | 0 | 0 | 0 | 1 | -90 | 90 | 0.00041314 | 9.6727e-05 | -0.00041313 | -9.6969e-05
102 | 103 | 9.8504 | 3.7886 | 9.9408e-09 | 0 | 0 | 0 | 0 | 0 | 1 | -90 | 90 | 0.00018594 | 4.5659e-05 | -0.00018593 | -4.66e-05
98 | 99 | 8.4516 | 3.2506 | 8.5292e-09 | 0 | 0 | 0 | 0 | 0 | 1 | -90 | 90 | -0.0069156 | -0.0016791 | 0.00692 | 0.0016799
98 | 100 | 4.5587 | 1.7534 | 4.6006e-09 | 0 | 0 | 0 | 0 | 0 | 1 | -90 | 90 | 0.0069156 | 0.0016791 | -0.0069132 | -0.0016786
99 | 114 | 37.8436 | 14.5552 | 3.8191e-08 | 0 | 0 | 0 | 0 | 0 | 1 | -90 | 90 | -0.0072751 | -0.0017689 | 0.0072968 | 0.0017735
114 | 115 | 2.3383 | 0.89934 | 2.3597e-09 | 0 | 0 | 0 | 0 | 0 | 1 | -90 | 90 | -0.0076168 | -0.0018537 | 0.0076183 | 0.0018541
115 | 116 | 1.1026 | 0.42407 | 1.1127e-09 | 0 | 0 | 0 | 0 | 0 | 1 | -90 | 90 | -0.0078581 | -0.0019142 | 0.0078588 | 0.0019143
109 | 110 | 4.6479 | 1.7877 | 4.6906e-09 | 0 | 0 | 0 | 0 | 0 | 1 | -90 | 90 | 0.0022383 | 0.00055027 | -0.002238 | -0.00055061
109 | 108 | 0.052767 | 0.020295 | 5.3251e-11 | 0 | 0 | 0 | 0 | 0 | 1 | -90 | 90 | 9.6306e-05 | 2.4132e-05 | -9.6306e-05 | -2.4137e-05
110 | 117 | 1.6203 | 0.6232 | 1.6352e-09 | 0 | 0 | 0 | 0 | 0 | 1 | -90 | 90 | 0.0020989 | 0.00051575 | -0.0020988 | -0.00051587
117 | 118 | 4.1236 | 1.586 | 4.1615e-09 | 0 | 0 | 0 | 0 | 0 | 1 | -90 | 90 | 0.0019563 | 0.00048016 | -0.0019561 | -0.00048049
118 | 119 | 37.988 | 14.6108 | 3.8337e-08 | 0 | 0 | 0 | 0 | 0 | 1 | -90 | 90 | 0.0018494 | 0.00045373 | -0.0018479 | -0.00045682
116 | 139 | 2.7629 | 1.0627 | 2.7883e-09 | 0 | 0 | 0 | 0 | 0 | 1 | -90 | 90 | -0.010056 | -0.0024604 | 0.010059 | 0.0024613
139 | 142 | 17.8097 | 6.8499 | 1.7973e-08 | 0 | 0 | 0 | 0 | 0 | 1 | -90 | 90 | -0.010394 | -0.0025452 | 0.010415 | 0.0025514
142 | 145 | 11.7765 | 4.5294 | 1.1885e-08 | 0 | 0 | 0 | 0 | 0 | 1 | -90 | 90 | -0.011589 | -0.0028451 | 0.011606 | 0.0028504
142 | 144 | 2.9173 | 1.1221 | 2.9441e-09 | 0 | 0 | 0 | 0 | 0 | 1 | -90 | 90 | 0.0011746 | 0.00029369 | -0.0011746 | -0.00029396
119 | 120 | 17.5297 | 6.7422 | 1.7691e-08 | 0 | 0 | 0 | 0 | 0 | 1 | -90 | 90 | 0.00074232 | 0.00018438 | -0.00074221 | -0.00018602
119 | 121 | 27.6976 | 10.6529 | 2.7952e-08 | 0 | 0 | 0 | 0 | 0 | 1 | -90 | 90 | 0.0011056 | 0.00027244 | -0.0011052 | -0.00027495
121 | 122 | 4.7352 | 1.8212 | 4.7787e-09 | 0 | 0 | 0 | 0 | 0 | 1 | -90 | 90 | 0.0011052 | 0.00027495 | -0.0011052 | -0.00027538
122 | 123 | 2.6938 | 1.0361 | 2.7185e-09 | 0 | 0 | 0 | 0 | 0 | 1 | -90 | 90 | 0.00099853 | 0.00024865 | -0.0009985 | -0.0002489
123 | 124 | 0.47152 | 0.18135 | 4.7584e-10 | 0 | 0 | 0 | 0 | 0 | 1 | -90 | 90 | 0.00085633 | 0.00021327 | -0.00085633 | -0.00021331
124 | 125 | 0.73996 | 0.2846 | 7.4675e-10 | 0 | 0 | 0 | 0 | 0 | 1 | -90 | 90 | 0.00072879 | 0.00018135 | -0.00072879 | -0.00018142
125 | 126 | 3.8016 | 1.4621 | 3.8365e-09 | 0 | 0 | 0 | 0 | 0 | 1 | -90 | 90 | 0.00019837 | 4.9236e-05 | -0.00019837 | -4.9599e-05
125 | 127 | 2.7261 | 1.0485 | 2.7511e-09 | 0 | 0 | 0 | 0 | 0 | 1 | -90 | 90 | 0.00053041 | 0.00013218 | -0.00053041 | -0.00013244
126 | 128 | 1.239 | 0.47655 | 1.2504e-09 | 0 | 0 | 0 | 0 | 0 | 1 | -90 | 90 | 8.3794e-05 | 2.0883e-05 | -8.3794e-05 | -2.1001e-05
127 | 129 | 1.7604 | 0.67708 | 1.7766e-09 | 0 | 0 | 0 | 0 | 0 | 1 | -90 | 90 | 0.00031252 | 7.7831e-05 | -0.00031252 | -7.7999e-05
129 | 133 | 1.6879 | 0.64919 | 1.7034e-09 | 0 | 0 | 0 | 0 | 0 | 1 | -90 | 90 | 0.00021032 | 5.2384e-05 | -0.00021032 | -5.2545e-05
133 | 132 | 1.7348 | 0.66722 | 1.7507e-09 | 0 | 0 | 0 | 0 | 0 | 1 | -90 | 90 | 0.00011342 | 2.826e-05 | -0.00011342 | -2.8426e-05
137 | 140 | 1.507 | 0.5796 | 1.5208e-09 | 0 | 0 | 0 | 0 | 0 | 1 | -90 | 90 | -0.00031179 | -7.8142e-05 | 0.00031179 | 7.7992e-05
140 | 143 | 0.24464 | 0.094093 | 2.4689e-10 | 0 | 0 | 0 | 0 | 0 | 1 | -90 | 90 | -0.00056556 | -0.00014159 | 0.00056556 | 0.00014157
143 | 144 | 2.4912 | 0.95815 | 2.514e-09 | 0 | 0 | 0 | 0 | 0 | 1 | -90 | 90 | -0.0009483 | -0.00023749 | 0.00094833 | 0.00023725
152 | 153 | 12.9505 | 4.981 | 2.6139e-08 | 0 | 0 | 0 | 0 | 0 | 1 | -90 | 90 | 0.017106 | 0.0042658 | -0.017065 | -0.0042525
153 | 154 | 23.2017 | 8.9237 | 2.3415e-08 | 0 | 0 | 0 | 0 | 0 | 1 | -90 | 90 | 0.0039949 | 0.00098488 | -0.0039909 | -0.00098561
153 | 155 | 13.1314 | 5.0505 | 2.6504e-08 | 0 | 0 | 0 | 0 | 0 | 1 | -90 | 90 | 0.01307 | 0.0032677 | -0.013045 | -0.0032609
154 | 156 | 1.8942 | 0.72852 | 1.9115e-09 | 0 | 0 | 0 | 0 | 0 | 1 | -90 | 90 | 0.0023162 | 0.00056851 | -0.0023161 | -0.00056865
154 | 173 | 22.3032 | 8.5782 | 2.2508e-08 | 0 | 0 | 0 | 0 | 0 | 1 | -90 | 90 | 0.0013379 | 0.00033267 | -0.0013374 | -0.00033469
155 | 157 | 0.35257 | 0.1356 | 3.558e-10 | 0 | 0 | 0 | 0 | 0 | 1 | -90 | 90 | 0.010903 | 0.002724 | -0.010903 | -0.0027238
156 | 158 | 4.4663 | 1.7178 | 4.5073e-09 | 0 | 0 | 0 | 0 | 0 | 1 | -90 | 90 | 0.0020575 | 0.00050385 | -0.0020573 | -0.00050421
173 | 172 | 2.0479 | 0.78765 | 2.0667e-09 | 0 | 0 | 0 | 0 | 0 | 1 | -90 | 90 | 0.00060442 | 0.00015098 | -0.00060441 | -0.00015118
157 | 193 | 33.3115 | 12.8121 | 3.3617e-08 | 0 | 0 | 0 | 0 | 0 | 1 | -90 | 90 | 0.010078 | 0.0025171 | -0.010041 | -0.0025061
158 | 159 | 6.7352 | 2.5905 | 6.797e-09 | 0 | 0 | 0 | 0 | 0 | 1 | -90 | 90 | 0.0017217 | 0.0004201 | -0.0017215 | -0.00042068
171 | 172 | 3.0629 | 1.178 | 3.091e-09 | 0 | 0 | 0 | 0 | 0 | 1 | -90 | 90 | -0.00028655 | -7.1818e-05 | 0.00028656 | 7.1518e-05
193 | 192 | 19.7671 | 7.6027 | 1.9949e-08 | 0 | 0 | 0 | 0 | 0 | 1 | -90 | 90 | 0.0094282 | 0.0023526 | -0.0094088 | -0.0023471
159 | 160 | 17.5533 | 6.7513 | 1.7714e-08 | 0 | 0 | 0 | 0 | 0 | 1 | -90 | 90 | 0.0014777 | 0.0003596 | -0.0014773 | -0.00036116
192 | 174 | 21.4285 | 8.2417 | 2.1625e-08 | 0 | 0 | 0 | 0 | 0 | 1 | -90 | 90 | 0.0086994 | 0.0021693 | -0.0086815 | -0.0021644
160 | 161 | 14.6386 | 5.6302 | 1.4773e-08 | 0 | 0 | 0 | 0 | 0 | 1 | -90 | 90 | 0.00094467 | 0.00023333 | -0.00094453 | -0.00023471
160 | 162 | 22.8801 | 8.8001 | 2.309e-08 | 0 | 0 | 0 | 0 | 0 | 1 | -90 | 90 | 0.00053266 | 0.00012783 | -0.00053259 | -0.00013005
161 | 163 | 1.21 | 0.46539 | 1.2211e-09 | 0 | 0 | 0 | 0 | 0 | 1 | -90 | 90 | 0.000787 | 0.00019523 | -0.000787 | -0.00019535
162 | 164 | 6.0613 | 2.3313 | 6.1169e-09 | 0 | 0 | 0 | 0 | 0 | 1 | -90 | 90 | 0.00035235 | 8.4877e-05 | -0.00035234 | -8.5468e-05
163 | 165 | 16.3781 | 6.2993 | 1.6528e-08 | 0 | 0 | 0 | 0 | 0 | 1 | -90 | 90 | 0.00061586 | 0.00015246 | -0.00061579 | -0.00015404
164 | 168 | 28.9288 | 11.1265 | 2.9194e-08 | 0 | 0 | 0 | 0 | 0 | 1 | -90 | 90 | 0.00017709 | 4.1545e-05 | -0.00017708 | -4.438e-05
165 | 166 | 1.0319 | 0.3969 | 1.0414e-09 | 0 | 0 | 0 | 0 | 0 | 1 | -90 | 90 | 0.00042439 | 0.00010607 | -0.00042439 | -0.00010617
166 | 167 | 1.9826 | 0.76256 | 2.0008e-09 | 0 | 0 | 0 | 0 | 0 | 1 | -90 | 90 | 0.00023974 | 5.9891e-05 | -0.00023974 | -6.0085e-05
174 | 175 | 0.48854 | 0.1879 | 4.9303e-10 | 0 | 0 | 0 | 0 | 0 | 1 | -90 | 90 | 0.007919 | 0.0019734 | -0.0079186 | -0.0019733
175 | 176 | 33.1242 | 12.7401 | 3.3428e-08 | 0 | 0 | 0 | 0 | 0 | 1 | -90 | 90 | 0.0079186 | 0.0019733 | -0.0078956 | -0.0019676
176 | 177 | 5.7365 | 2.2063 | 5.7891e-09 | 0 | 0 | 0 | 0 | 0 | 1 | -90 | 90 | 0.0072403 | 0.0018034 | -0.0072369 | -0.0018026
177 | 178 | 19.7831 | 7.6089 | 1.9965e-08 | 0 | 0 | 0 | 0 | 0 | 1 | -90 | 90 | 0.0063594 | 0.0015827 | -0.0063505 | -0.0015811
178 | 179 | 20.1198 | 7.7384 | 2.0304e-08 | 0 | 0 | 0 | 0 | 0 | 1 | -90 | 90 | 0.0028342 | 0.00070115 | -0.0028324 | -0.00070237
178 | 180 | 10.5931 | 4.0743 | 1.069e-08 | 0 | 0 | 0 | 0 | 0 | 1 | -90 | 90 | 0.0035163 | 0.00088 | -0.0035148 | -0.00088045
179 | 184 | 3.2068 | 1.2334 | 3.2362e-09 | 0 | 0 | 0 | 0 | 0 | 1 | -90 | 90 | 0.0024256 | 0.00060042 | -0.0024254 | -0.00060064
180 | 183 | 1.4908 | 0.57339 | 1.5045e-09 | 0 | 0 | 0 | 0 | 0 | 1 | -90 | 90 | 0.0028531 | 0.00071462 | -0.002853 | -0.00071471
184 | 185 | 2.4542 | 0.94394 | 2.4768e-09 | 0 | 0 | 0 | 0 | 0 | 1 | -90 | 90 | 0.0021318 | 0.00053122 | -0.0021317 | -0.0005314
184 | 187 | 42.1508 | 16.2118 | 4.2538e-08 | 0 | 0 | 0 | 0 | 0 | 1 | -90 | 90 | 0.00029354 | 6.9427e-05 | -0.00029349 | -7.3433e-05
183 | 182 | 2.4834 | 0.95514 | 2.5061e-09 | 0 | 0 | 0 | 0 | 0 | 1 | -90 | 90 | 0.0020166 | 0.00050508 | -0.0020165 | -0.00050527
185 | 186 | 3.961 | 1.5235 | 3.9974e-09 | 0 | 0 | 0 | 0 | 0 | 1 | -90 | 90 | 0.0020477 | 0.00051035 | -0.0020475 | -0.00051065
187 | 188 | 1.3216 | 0.5083 | 1.3337e-09 | 0 | 0 | 0 | 0 | 0 | 1 | -90 | 90 | 0.00015128 | 3.779e-05 | -0.00015128 | -3.7916e-05
182 | 181 | 1.2307 | 0.47336 | 1.242e-09 | 0 | 0 | 0 | 0 | 0 | 1 | -90 | 90 | 0.00095646 | 0.0002396 | -0.00095645 | -0.00023972
186 | 189 | 1.4964 | 0.57553 | 1.5101e-09 | 0 | 0 | 0 | 0 | 0 | 1 | -90 | 90 | 0.0019203 | 0.00047877 | -0.0019203 | -0.00047889
189 | 190 | 20.1217 | 7.7391 | 2.0306e-08 | 0 | 0 | 0 | 0 | 0 | 1 | -90 | 90 | 0.0018381 | 0.00045831 | -0.0018374 | -0.00045993
190 | 191 | 5.9671 | 2.295 | 6.0218e-09 | 0 | 0 | 0 | 0 | 0 | 1 | -90 | 90 | 0.00069169 | 0.00017279 | -0.00069166 | -0.00017335