## bus_data
BUS_I | BUS_TYPE | Pd | Qd | Gs | Bs | area | Vm | Va | baseKV | zone | Vmax | Vmin
1 | 1 | 0.0040742 | 0.0010211 | 0 | 0 | 1 | 0.9945 | -0.038531 | 0.4 | 1 | 1.1 | 0.9
2 | 1 | 0 | 0 | 0 | 0 | 1 | 0.99527 | -0.033139 | 0.4 | 1 | 1.1 | 0.9
3 | 1 | 0 | 0 | 0 | 0 | 1 | 0.99371 | -0.044099 | 0.4 | 1 | 1.1 | 0.9
44 | 1 | 0.0049317 | 0.001236 | 0 | 0 | 1 | 0.9988 | -0.0084069 | 0.4 | 1 | 1.1 | 0.9
4 | 1 | 0.001377 | 0.00034511 | 0 | 0 | 1 | 0.9932 | -0.047693 | 0.4 | 1 | 1.1 | 0.9
12 | 1 | 0.00080381 | 0.00020145 | 0 | 0 | 1 | 0.99265 | -0.051571 | 0.4 | 1 | 1.1 | 0.9
8 | 1 | 0.007768 | 0.0019468 | 0 | 0 | 1 | 0.99177 | -0.057805 | 0.4 | 1 | 1.1 | 0.9
9 | 1 | 0.00073069 | 0.00018313 | 0 | 0 | 1 | 0.99176 | -0.057863 | 0.4 | 1 | 1.1 | 0.9
10 | 1 | 0 | 0 | 0 | 0 | 1 | 0.99212 | -0.05532 | 0.4 | 1 | 1.1 | 0.9
42 | 1 | 0.00058295 | 0.0001461 | 0 | 0 | 1 | 0.99886 | -0.0080183 | 0.4 | 1 | 1.1 | 0.9
51 | 1 | 0.0019921 | 0.00049927 | 0 | 0 | 1 | 0.99887 | -0.0079321 | 0.4 | 1 | 1.1 | 0.9
45 | 1 | 0.0012681 | 0.00031782 | 0 | 0 | 1 | 0.99878 | -0.0085349 | 0.4 | 1 | 1.1 | 0.9
46 | 3 | 0 | 0 | 0 | 0 | 1 | 1 | 0 | 0.4 | 1 | 1.1 | 0.9
48 | 1 | 0.0011584 | 0.00029032 | 0 | 0 | 1 | 0.99977 | -0.0016083 | 0.4 | 1 | 1.1 | 0.9
60 | 1 | 0.0044387 | 0.0011124 | 0 | 0 | 1 | 0.99947 | -0.0037296 | 0.4 | 1 | 1.1 | 0.9
49 | 1 | 0.00082993 | 0.000208 | 0 | 0 | 1 | 0.99817 | -0.012866 | 0.4 | 1 | 1.1 | 0.9
50 | 1 | 0.0010613 | 0.00026599 | 0 | 0 | 1 | 0.99815 | -0.013003 | 0.4 | 1 | 1.1 | 0.9
52 | 1 | 0.0024037 | 0.00060241 | 0 | 0 | 1 | 0.99865 | -0.0095049 | 0.4 | 1 | 1.1 | 0.9

## generator_data
GEN_BUS | PG | QG | QMAX | QMIN | VG | MBASE | GEN_STATUS | PMAX | PMIN
46 | 0.033545 | 0.0084134 | 10 | -10 | 1 | 100 | 1 | 10 | 0

## branch_data
F_BUS | T_BUS | BR_R | BR_X | BR_B | RATE_A | RATE_B | RATE_C | TAP | SHIFT | BR_STATUS | ANGMIN | ANGMAX | P_in | Q_in | P_out | Q_out
1 | 2 | 4.7054 | 1.8098 | 4.7486e-09 | 0 | 0 | 0 | 0 | 0 | 1 | -90 | 90 | -0.01478 | -0.0037049 | 0.014791 | 0.0037087
1 | 3 | 6.7002 | 2.577 | 6.7617e-09 | 0 | 0 | 0 | 0 | 0 | 1 | -90 | 90 | 0.010705 | 0.0026838 | -0.010697 | -0.0026813
2 | 44 | 21.6593 | 8.3305 | 2.1858e-08 | 0 | 0 | 0 | 0 | 0 | 1 | -90 | 90 | -0.014791 | -0.0037087 | 0.014841 | 0.0037261
3 | 4 | 4.3207 | 1.6618 | 4.3604e-09 | 0 | 0 | 0 | 0 | 0 | 1 | -90 | 90 | 0.010697 | 0.0026813 | -0.010692 | -0.0026797
44 | 45 | 1.3112 | 0.5043 | 1.3232e-09 | 0 | 0 | 0 | 0 | 0 | 1 | -90 | 90 | 0.0012681 | 0.00031769 | -0.0012681 | -0.00031782
44 | 46 | 5.2093 | 2.0036 | 5.2571e-09 | 0 | 0 | 0 | 0 | 0 | 1 | -90 | 90 | -0.021041 | -0.0052798 | 0.021066 | 0.0052887
4 | 12 | 5.3486 | 2.0572 | 5.3977e-09 | 0 | 0 | 0 | 0 | 0 | 1 | -90 | 90 | 0.0093148 | 0.0023346 | -0.0093098 | -0.0023332
12 | 10 | 5.6556 | 2.1753 | 5.7075e-09 | 0 | 0 | 0 | 0 | 0 | 1 | -90 | 90 | 0.008506 | 0.0021317 | -0.0085016 | -0.0021306
8 | 9 | 1.0214 | 0.39284 | 1.0308e-09 | 0 | 0 | 0 | 0 | 0 | 1 | -90 | 90 | 0.0007307 | 0.00018303 | -0.00073069 | -0.00018313
8 | 10 | 3.7458 | 1.4407 | 3.7802e-09 | 0 | 0 | 0 | 0 | 0 | 1 | -90 | 90 | -0.0084986 | -0.0021299 | 0.0085016 | 0.0021306
42 | 51 | 1.9178 | 0.7376 | 1.9354e-09 | 0 | 0 | 0 | 0 | 0 | 1 | -90 | 90 | -0.00058295 | -0.0001461 | 0.00058296 | 0.00014591
51 | 52 | 4.7358 | 1.8214 | 4.7792e-09 | 0 | 0 | 0 | 0 | 0 | 1 | -90 | 90 | 0.0042967 | 0.0010741 | -0.0042958 | -0.0010743
51 | 60 | 7.9244 | 3.0478 | 7.9971e-09 | 0 | 0 | 0 | 0 | 0 | 1 | -90 | 90 | -0.0068718 | -0.0017193 | 0.0068758 | 0.0017201
46 | 48 | 1.6757 | 0.64449 | 1.691e-09 | 0 | 0 | 0 | 0 | 0 | 1 | -90 | 90 | 0.012479 | 0.0031247 | -0.012476 | -0.0031238
48 | 60 | 2.435 | 0.93656 | 2.4574e-09 | 0 | 0 | 0 | 0 | 0 | 1 | -90 | 90 | 0.011318 | 0.0028335 | -0.011314 | -0.0028325
49 | 50 | 1.6748 | 0.64414 | 1.6901e-09 | 0 | 0 | 0 | 0 | 0 | 1 | -90 | 90 | 0.0010613 | 0.00026583 | -0.0010613 | -0.00026599
49 | 52 | 22.9549 | 8.8288 | 2.3166e-08 | 0 | 0 | 0 | 0 | 0 | 1 | -90 | 90 | -0.0018913 | -0.00047383 | 0.0018921 | 0.00047185