## bus_data
BUS_I | BUS_TYPE | Pd | Qd | Gs | Bs | area | Vm | Va | baseKV | zone | Vmax | Vmin
5 | 1 | 0.0010958 | 0.00027462 | 0 | 0 | 1 | 0.97043 | -0.20814 | 0.4 | 1 | 1.1 | 0.9
6 | 1 | 0.0025437 | 0.00063751 | 0 | 0 | 1 | 0.97048 | -0.20781 | 0.4 | 1 | 1.1 | 0.9
91 | 1 | 0.0024923 | 0.00062463 | 0 | 0 | 1 | 0.97067 | -0.20643 | 0.4 | 1 | 1.1 | 0.9
92 | 1 | 0 | 0 | 0 | 0 | 1 | 0.9707 | -0.20617 | 0.4 | 1 | 1.1 | 0.9
13 | 1 | 0.0043298 | 0.0010852 | 0 | 0 | 1 | 0.97458 | -0.17827 | 0.4 | 1 | 1.1 | 0.9
14 | 1 | 0.0029231 | 0.0007326 | 0 | 0 | 1 | 0.97485 | -0.17636 | 0.4 | 1 | 1.1 | 0.9
15 | 1 | 0.0025137 | 0.00062999 | 0 | 0 | 1 | 0.97375 | -0.18426 | 0.4 | 1 | 1.1 | 0.9
16 | 1 | 0 | 0 | 0 | 0 | 1 | 0.97544 | -0.1721 | 0.4 | 1 | 1.1 | 0.9
17 | 1 | 0 | 0 | 0 | 0 | 1 | 0.97293 | -0.19011 | 0.4 | 1 | 1.1 | 0.9
19 | 1 | 0 | 0 | 0 | 0 | 1 | 0.97574 | -0.16997 | 0.4 | 1 | 1.1 | 0.9
81 | 1 | 0.0036927 | 0.00092548 | 0 | 0 | 1 | 0.97515 | -0.1742 | 0.4 | 1 | 1.1 | 0.9
85 | 1 | 0.0036803 | 0.00092237 | 0 | 0 | 1 | 0.9728 | -0.19105 | 0.4 | 1 | 1.1 | 0.9
86 | 1 | 0.002046 | 0.00051278 | 0 | 0 | 1 | 0.97198 | -0.19694 | 0.4 | 1 | 1.1 | 0.9
21 | 1 | 0.0016115 | 0.00040387 | 0 | 0 | 1 | 0.97564 | -0.17065 | 0.4 | 1 | 1.1 | 0.9
18 | 1 | 0.0015642 | 0.00039203 | 0 | 0 | 1 | 0.97594 | -0.16851 | 0.4 | 1 | 1.1 | 0.9
80 | 1 | 0.0021879 | 0.00054834 | 0 | 0 | 1 | 0.97491 | -0.17592 | 0.4 | 1 | 1.1 | 0.9
87 | 1 | 0.0073992 | 0.0018544 | 0 | 0 | 1 | 0.97255 | -0.19288 | 0.4 | 1 | 1.1 | 0.9
88 | 1 | 0 | 0 | 0 | 0 | 1 | 0.97135 | -0.20152 | 0.4 | 1 | 1.1 | 0.9
20 | 1 | 0 | 0 | 0 | 0 | 1 | 0.9768 | -0.16239 | 0.4 | 1 | 1.1 | 0.9
22 | 1 | 0 | 0 | 0 | 0 | 1 | 0.97724 | -0.15928 | 0.4 | 1 | 1.1 | 0.9
23 | 1 | 0.0029336 | 0.00073523 | 0 | 0 | 1 | 0.97677 | -0.16264 | 0.4 | 1 | 1.1 | 0.9
26 | 1 | 0.0031488 | 0.00078916 | 0 | 0 | 1 | 0.97558 | -0.17112 | 0.4 | 1 | 1.1 | 0.9
33 | 1 | 0.0036271 | 0.00090904 | 0 | 0 | 1 | 0.97734 | -0.15857 | 0.4 | 1 | 1.1 | 0.9
24 | 3 | 0.0044286 | 0.0011099 | 0 | 0 | 1 | 1 | 0 | 0.4 | 1 | 1.1 | 0.9
75 | 1 | 0 | 0 | 0 | 0 | 1 | 0.99915 | -0.00585 | 0.4 | 1 | 1.1 | 0.9
25 | 1 | 0.0016608 | 0.00041624 | 0 | 0 | 1 | 0.97557 | -0.17122 | 0.4 | 1 | 1.1 | 0.9
31 | 1 | 0 | 0 | 0 | 0 | 1 | 0.97865 | -0.1492 | 0.4 | 1 | 1.1 | 0.9
77 | 1 | 0.0052394 | 0.0013131 | 0 | 0 | 1 | 0.99887 | -0.0077678 | 0.4 | 1 | 1.1 | 0.9
73 | 1 | 0.0025931 | 0.00064988 | 0 | 0 | 1 | 0.9976 | -0.016467 | 0.4 | 1 | 1.1 | 0.9
84 | 1 | 0.0011786 | 0.0002954 | 0 | 0 | 1 | 0.97403 | -0.18227 | 0.4 | 1 | 1.1 | 0.9
83 | 1 | 0.0025955 | 0.00065049 | 0 | 0 | 1 | 0.97403 | -0.18221 | 0.4 | 1 | 1.1 | 0.9
30 | 1 | 0.0032912 | 0.00082486 | 0 | 0 | 1 | 0.97854 | -0.14997 | 0.4 | 1 | 1.1 | 0.9
32 | 1 | 0.0025179 | 0.00063103 | 0 | 0 | 1 | 0.97927 | -0.14476 | 0.4 | 1 | 1.1 | 0.9
61 | 1 | 0.0045919 | 0.0011508 | 0 | 0 | 1 | 0.97971 | -0.14165 | 0.4 | 1 | 1.1 | 0.9
62 | 1 | 0.0024492 | 0.00061382 | 0 | 0 | 1 | 0.98012 | -0.13871 | 0.4 | 1 | 1.1 | 0.9
34 | 1 | 0.0029986 | 0.00075152 | 0 | 0 | 1 | 0.97413 | -0.18155 | 0.4 | 1 | 1.1 | 0.9
35 | 1 | 0.0012 | 0.00030076 | 0 | 0 | 1 | 0.97413 | -0.18155 | 0.4 | 1 | 1.1 | 0.9
36 | 1 | 0.0012433 | 0.00031159 | 0 | 0 | 1 | 0.97406 | -0.18206 | 0.4 | 1 | 1.1 | 0.9
37 | 1 | 0.004766 | 0.0011945 | 0 | 0 | 1 | 0.9742 | -0.18101 | 0.4 | 1 | 1.1 | 0.9
38 | 1 | 0.0019908 | 0.00049894 | 0 | 0 | 1 | 0.97405 | -0.18212 | 0.4 | 1 | 1.1 | 0.9
82 | 1 | 0.0028123 | 0.00070483 | 0 | 0 | 1 | 0.97441 | -0.17954 | 0.4 | 1 | 1.1 | 0.9
39 | 1 | 0.0017105 | 0.00042869 | 0 | 0 | 1 | 0.98574 | -0.098985 | 0.4 | 1 | 1.1 | 0.9
40 | 1 | 0.0020699 | 0.00051877 | 0 | 0 | 1 | 0.98566 | -0.099581 | 0.4 | 1 | 1.1 | 0.9
41 | 1 | 0.001028 | 0.00025765 | 0 | 0 | 1 | 0.98586 | -0.098141 | 0.4 | 1 | 1.1 | 0.9
43 | 1 | 0 | 0 | 0 | 0 | 1 | 0.9859 | -0.097876 | 0.4 | 1 | 1.1 | 0.9
55 | 1 | 0.00059878 | 0.00015007 | 0 | 0 | 1 | 0.98469 | -0.10643 | 0.4 | 1 | 1.1 | 0.9
53 | 1 | 0.0017111 | 0.00042885 | 0 | 0 | 1 | 0.98857 | -0.079116 | 0.4 | 1 | 1.1 | 0.9
78 | 1 | 0.0014458 | 0.00036236 | 0 | 0 | 1 | 0.98346 | -0.11507 | 0.4 | 1 | 1.1 | 0.9
54 | 1 | 0 | 0 | 0 | 0 | 1 | 0.9888 | -0.07755 | 0.4 | 1 | 1.1 | 0.9
47 | 1 | 0 | 0 | 0 | 0 | 1 | 0.99289 | -0.049081 | 0.4 | 1 | 1.1 | 0.9
58 | 1 | 0.0012472 | 0.00031258 | 0 | 0 | 1 | 0.99159 | -0.058048 | 0.4 | 1 | 1.1 | 0.9
59 | 1 | 0.0043377 | 0.0010871 | 0 | 0 | 1 | 0.99489 | -0.035166 | 0.4 | 1 | 1.1 | 0.9
56 | 1 | 0.0018 | 0.00045111 | 0 | 0 | 1 | 0.99102 | -0.062033 | 0.4 | 1 | 1.1 | 0.9
76 | 1 | 0.0014903 | 0.00037351 | 0 | 0 | 1 | 0.99569 | -0.02965 | 0.4 | 1 | 1.1 | 0.9
57 | 1 | 0.00071469 | 0.00017912 | 0 | 0 | 1 | 0.98879 | -0.077644 | 0.4 | 1 | 1.1 | 0.9
72 | 1 | 0 | 0 | 0 | 0 | 1 | 0.98246 | -0.12216 | 0.4 | 1 | 1.1 | 0.9
74 | 1 | 0.0050646 | 0.0012693 | 0 | 0 | 1 | 0.99654 | -0.023796 | 0.4 | 1 | 1.1 | 0.9
63 | 1 | 0.0024132 | 0.00060481 | 0 | 0 | 1 | 0.98049 | -0.13608 | 0.4 | 1 | 1.1 | 0.9
64 | 1 | 0.002656 | 0.00066565 | 0 | 0 | 1 | 0.98122 | -0.13094 | 0.4 | 1 | 1.1 | 0.9
65 | 1 | 0.002987 | 0.00074862 | 0 | 0 | 1 | 0.98124 | -0.13079 | 0.4 | 1 | 1.1 | 0.9
66 | 1 | 0.0012073 | 0.00030259 | 0 | 0 | 1 | 0.98233 | -0.12309 | 0.4 | 1 | 1.1 | 0.9
79 | 1 | 0.0024092 | 0.00060379 | 0 | 0 | 1 | 0.98223 | -0.12377 | 0.4 | 1 | 1.1 | 0.9
67 | 1 | 0.001391 | 0.00034863 | 0 | 0 | 1 | 0.98198 | -0.12554 | 0.4 | 1 | 1.1 | 0.9
68 | 1 | 0.0021764 | 0.00054547 | 0 | 0 | 1 | 0.98195 | -0.12581 | 0.4 | 1 | 1.1 | 0.9
69 | 1 | 0.001702 | 0.00042656 | 0 | 0 | 1 | 0.98202 | -0.1253 | 0.4 | 1 | 1.1 | 0.9
71 | 1 | 0.0014849 | 0.00037215 | 0 | 0 | 1 | 0.98213 | -0.12451 | 0.4 | 1 | 1.1 | 0.9
97 | 1 | 0.0031416 | 0.00078735 | 0 | 0 | 1 | 0.99861 | -0.0096536 | 0.4 | 1 | 1.1 | 0.9
98 | 1 | 0.0035243 | 0.00088328 | 0 | 0 | 1 | 0.99854 | -0.010147 | 0.4 | 1 | 1.1 | 0.9
89 | 1 | 0.0011251 | 0.00028197 | 0 | 0 | 1 | 0.97133 | -0.20167 | 0.4 | 1 | 1.1 | 0.9
90 | 1 | 0.004056 | 0.0010165 | 0 | 0 | 1 | 0.97116 | -0.20285 | 0.4 | 1 | 1.1 | 0.9
93 | 1 | 0.001698 | 0.00042556 | 0 | 0 | 1 | 0.97048 | -0.20777 | 0.4 | 1 | 1.1 | 0.9
94 | 1 | 0.0029193 | 0.00073164 | 0 | 0 | 1 | 0.97029 | -0.20915 | 0.4 | 1 | 1.1 | 0.9
95 | 1 | 0.0013596 | 0.00034075 | 0 | 0 | 1 | 0.97021 | -0.20975 | 0.4 | 1 | 1.1 | 0.9
96 | 1 | 0.0040225 | 0.0010081 | 0 | 0 | 1 | 0.97015 | -0.21015 | 0.4 | 1 | 1.1 | 0.9

## generator_data
GEN_BUS | PG | QG | QMAX | QMIN | VG | MBASE | GEN_STATUS | PMAX | PMIN
24 | 0.15986 | 0.040455 | 10 | -10 | 1 | 100 | 1 | 10 | 0

## branch_data
F_BUS | T_BUS | BR_R | BR_X | BR_B | RATE_A | RATE_B | RATE_C | TAP | SHIFT | BR_STATUS | ANGMIN | ANGMAX | P_in | Q_in | P_out | Q_out
5 | 6 | 3.7782 | 1.4532 | 3.8129e-09 | 0 | 0 | 0 | 0 | 0 | 1 | -90 | 90 | -0.0010957 | -0.00027462 | 0.0010958 | 0.00027428
6 | 91 | 4.6402 | 1.7847 | 4.6828e-09 | 0 | 0 | 0 | 0 | 0 | 1 | -90 | 90 | -0.0036394 | -0.0009118 | 0.0036401 | 0.00091163
91 | 92 | 0.50734 | 0.19513 | 5.1199e-10 | 0 | 0 | 0 | 0 | 0 | 1 | -90 | 90 | -0.0061324 | -0.0015363 | 0.0061326 | 0.0015363
92 | 93 | 1.9616 | 0.75446 | 1.9796e-09 | 0 | 0 | 0 | 0 | 0 | 1 | -90 | 90 | 0.010004 | 0.0025072 | -0.010001 | -0.0025065
92 | 90 | 2.5309 | 0.97343 | 2.5542e-09 | 0 | 0 | 0 | 0 | 0 | 1 | -90 | 90 | -0.016136 | -0.0040435 | 0.016144 | 0.0040461
13 | 14 | 0.57254 | 0.22021 | 1.1556e-09 | 0 | 0 | 0 | 0 | 0 | 1 | -90 | 90 | -0.041395 | -0.010387 | 0.041406 | 0.010391
13 | 15 | 2.0012 | 0.76967 | 2.0195e-09 | 0 | 0 | 0 | 0 | 0 | 1 | -90 | 90 | 0.037065 | 0.0093016 | -0.037034 | -0.0092899
14 | 16 | 1.1931 | 0.45888 | 2.4081e-09 | 0 | 0 | 0 | 0 | 0 | 1 | -90 | 90 | -0.044329 | -0.011123 | 0.044355 | 0.011133
15 | 17 | 2.097 | 0.80653 | 2.1162e-09 | 0 | 0 | 0 | 0 | 0 | 1 | -90 | 90 | 0.034521 | 0.00866 | -0.034493 | -0.0086494
16 | 19 | 0.38298 | 0.1473 | 1.1595e-09 | 0 | 0 | 0 | 0 | 0 | 1 | -90 | 90 | -0.069047 | -0.017324 | 0.069067 | 0.017332
16 | 81 | 1.0531 | 0.40506 | 1.0628e-09 | 0 | 0 | 0 | 0 | 0 | 1 | -90 | 90 | 0.024692 | 0.0061912 | -0.024684 | -0.0061885
17 | 85 | 1.047 | 0.4027 | 1.0566e-09 | 0 | 0 | 0 | 0 | 0 | 1 | -90 | 90 | 0.011083 | 0.0027777 | -0.011081 | -0.0027772
17 | 86 | 3.5994 | 1.3844 | 3.6324e-09 | 0 | 0 | 0 | 0 | 0 | 1 | -90 | 90 | 0.02341 | 0.0058717 | -0.023388 | -0.0058635
19 | 21 | 1.3171 | 0.50657 | 1.3292e-09 | 0 | 0 | 0 | 0 | 0 | 1 | -90 | 90 | 0.0064219 | 0.0016093 | -0.0064213 | -0.0016092
19 | 18 | 0.2402 | 0.092383 | 7.272e-10 | 0 | 0 | 0 | 0 | 0 | 1 | -90 | 90 | -0.075489 | -0.018941 | 0.075504 | 0.018947
81 | 80 | 1.0162 | 0.39086 | 1.0256e-09 | 0 | 0 | 0 | 0 | 0 | 1 | -90 | 90 | 0.020992 | 0.005263 | -0.020987 | -0.0052612
85 | 87 | 3.0425 | 1.1702 | 3.0704e-09 | 0 | 0 | 0 | 0 | 0 | 1 | -90 | 90 | 0.0074009 | 0.0018548 | -0.007399 | -0.0018544
86 | 88 | 2.6373 | 1.0144 | 2.6615e-09 | 0 | 0 | 0 | 0 | 0 | 1 | -90 | 90 | 0.021342 | 0.0053508 | -0.021328 | -0.0053458
21 | 26 | 1.1994 | 0.46131 | 1.2104e-09 | 0 | 0 | 0 | 0 | 0 | 1 | -90 | 90 | 0.0048098 | 0.0012053 | -0.0048095 | -0.0012053
18 | 20 | 0.98941 | 0.38054 | 2.9955e-09 | 0 | 0 | 0 | 0 | 0 | 1 | -90 | 90 | -0.077068 | -0.019339 | 0.077134 | 0.019364
80 | 82 | 2.3819 | 0.91612 | 2.4038e-09 | 0 | 0 | 0 | 0 | 0 | 1 | -90 | 90 | 0.018799 | 0.0047128 | -0.018789 | -0.0047095
88 | 89 | 1.6935 | 0.65135 | 1.709e-09 | 0 | 0 | 0 | 0 | 0 | 1 | -90 | 90 | 0.0011251 | 0.00028182 | -0.0011251 | -0.00028197
88 | 90 | 0.80892 | 0.31112 | 8.1634e-10 | 0 | 0 | 0 | 0 | 0 | 1 | -90 | 90 | 0.020203 | 0.005064 | -0.0202 | -0.0050627
20 | 22 | 0.48395 | 0.18613 | 1.4652e-09 | 0 | 0 | 0 | 0 | 0 | 1 | -90 | 90 | -0.080068 | -0.020099 | 0.080102 | 0.020113
20 | 23 | 1.0598 | 0.40761 | 1.0695e-09 | 0 | 0 | 0 | 0 | 0 | 1 | -90 | 90 | 0.0029336 | 0.00073517 | -0.0029335 | -0.00073523
22 | 33 | 0.1114 | 0.042845 | 3.3726e-10 | 0 | 0 | 0 | 0 | 0 | 1 | -90 | 90 | -0.080102 | -0.020112 | 0.08011 | 0.020116
26 | 25 | 0.75447 | 0.29018 | 7.6139e-10 | 0 | 0 | 0 | 0 | 0 | 1 | -90 | 90 | 0.0016608 | 0.00041618 | -0.0016608 | -0.00041624
33 | 31 | 1.3976 | 0.53755 | 4.2314e-09 | 0 | 0 | 0 | 0 | 0 | 1 | -90 | 90 | -0.083737 | -0.021025 | 0.083846 | 0.021066
24 | 75 | 0.49922 | 0.19201 | 1.5114e-09 | 0 | 0 | 0 | 0 | 0 | 1 | -90 | 90 | 0.15543 | 0.039345 | -0.1553 | -0.039296
75 | 77 | 2.0932 | 0.80509 | 2.1124e-09 | 0 | 0 | 0 | 0 | 0 | 1 | -90 | 90 | 0.01191 | 0.002985 | -0.011907 | -0.002984
75 | 73 | 0.98044 | 0.37709 | 2.9683e-09 | 0 | 0 | 0 | 0 | 0 | 1 | -90 | 90 | 0.14339 | 0.036311 | -0.14317 | -0.036229
31 | 32 | 0.64007 | 0.24618 | 1.9378e-09 | 0 | 0 | 0 | 0 | 0 | 1 | -90 | 90 | -0.087138 | -0.021891 | 0.087192 | 0.021911
31 | 30 | 2.9145 | 1.121 | 2.9412e-09 | 0 | 0 | 0 | 0 | 0 | 1 | -90 | 90 | 0.0032915 | 0.00082471 | -0.0032912 | -0.00082486
77 | 97 | 3.6743 | 1.4132 | 3.708e-09 | 0 | 0 | 0 | 0 | 0 | 1 | -90 | 90 | 0.0066679 | 0.0016708 | -0.0066661 | -0.0016705
73 | 74 | 0.68776 | 0.26452 | 2.0822e-09 | 0 | 0 | 0 | 0 | 0 | 1 | -90 | 90 | 0.14058 | 0.035579 | -0.14044 | -0.035523
84 | 83 | 0.62691 | 0.24112 | 6.3266e-10 | 0 | 0 | 0 | 0 | 0 | 1 | -90 | 90 | -0.0011786 | -0.0002954 | 0.0011786 | 0.00029534
83 | 38 | 0.3011 | 0.11581 | 3.0386e-10 | 0 | 0 | 0 | 0 | 0 | 1 | -90 | 90 | -0.003774 | -0.00094583 | 0.0037741 | 0.00094582
32 | 61 | 0.43416 | 0.16698 | 1.3144e-09 | 0 | 0 | 0 | 0 | 0 | 1 | -90 | 90 | -0.089709 | -0.022542 | 0.089748 | 0.022557
61 | 62 | 0.39293 | 0.15113 | 1.1896e-09 | 0 | 0 | 0 | 0 | 0 | 1 | -90 | 90 | -0.09434 | -0.023708 | 0.094379 | 0.023723
62 | 63 | 0.3417 | 0.13142 | 1.0345e-09 | 0 | 0 | 0 | 0 | 0 | 1 | -90 | 90 | -0.096828 | -0.024337 | 0.096863 | 0.02435
34 | 35 | 0.0020395 | 0.00078443 | 2.0582e-12 | 0 | 0 | 0 | 0 | 0 | 1 | -90 | 90 | -0.010007 | -0.002508 | 0.010007 | 0.002508
34 | 36 | 0.89281 | 0.34339 | 9.01e-10 | 0 | 0 | 0 | 0 | 0 | 1 | -90 | 90 | 0.0070086 | 0.0017565 | -0.0070081 | -0.0017564
35 | 37 | 0.59927 | 0.23049 | 6.0477e-10 | 0 | 0 | 0 | 0 | 0 | 1 | -90 | 90 | -0.011207 | -0.0028087 | 0.011208 | 0.002809
36 | 38 | 0.12798 | 0.049224 | 1.2916e-10 | 0 | 0 | 0 | 0 | 0 | 1 | -90 | 90 | 0.0057649 | 0.0014448 | -0.0057648 | -0.0014448
37 | 82 | 1.1407 | 0.43872 | 1.1511e-09 | 0 | 0 | 0 | 0 | 0 | 1 | -90 | 90 | -0.015974 | -0.0040035 | 0.015977 | 0.0040046
39 | 40 | 3.6412 | 1.4005 | 3.6746e-09 | 0 | 0 | 0 | 0 | 0 | 1 | -90 | 90 | 0.0020701 | 0.00051848 | -0.0020699 | -0.00051877
39 | 41 | 2.824 | 1.0861 | 2.8499e-09 | 0 | 0 | 0 | 0 | 0 | 1 | -90 | 90 | -0.0037806 | -0.00094717 | 0.003781 | 0.00094707
41 | 43 | 0.69634 | 0.26782 | 7.0273e-10 | 0 | 0 | 0 | 0 | 0 | 1 | -90 | 90 | -0.0048091 | -0.0012047 | 0.0048092 | 0.0012047
43 | 55 | 0.92629 | 0.35626 | 2.8044e-09 | 0 | 0 | 0 | 0 | 0 | 1 | -90 | 90 | 0.11793 | 0.029709 | -0.11779 | -0.029655
43 | 53 | 1.9583 | 0.7532 | 5.9289e-09 | 0 | 0 | 0 | 0 | 0 | 1 | -90 | 90 | -0.12274 | -0.030914 | 0.12307 | 0.031037
55 | 78 | 0.93755 | 0.36059 | 2.8384e-09 | 0 | 0 | 0 | 0 | 0 | 1 | -90 | 90 | 0.11719 | 0.029505 | -0.11705 | -0.029451
53 | 54 | 0.16165 | 0.062172 | 4.8939e-10 | 0 | 0 | 0 | 0 | 0 | 1 | -90 | 90 | -0.12478 | -0.031466 | 0.12481 | 0.031477
78 | 72 | 0.77775 | 0.29913 | 2.3547e-09 | 0 | 0 | 0 | 0 | 0 | 1 | -90 | 90 | 0.11561 | 0.029089 | -0.11549 | -0.029045
54 | 56 | 1.5967 | 0.6141 | 4.8339e-09 | 0 | 0 | 0 | 0 | 0 | 1 | -90 | 90 | -0.12552 | -0.031656 | 0.12579 | 0.03176
54 | 57 | 1.6696 | 0.64214 | 1.6849e-09 | 0 | 0 | 0 | 0 | 0 | 1 | -90 | 90 | 0.0007147 | 0.00017896 | -0.00071469 | -0.00017912
47 | 58 | 0.90483 | 0.34801 | 2.7394e-09 | 0 | 0 | 0 | 0 | 0 | 1 | -90 | 90 | 0.12907 | 0.032614 | -0.12891 | -0.032551
47 | 59 | 1.4086 | 0.54179 | 4.2647e-09 | 0 | 0 | 0 | 0 | 0 | 1 | -90 | 90 | -0.12908 | -0.032614 | 0.12933 | 0.032711
58 | 56 | 0.40523 | 0.15586 | 1.2268e-09 | 0 | 0 | 0 | 0 | 0 | 1 | -90 | 90 | 0.12767 | 0.032239 | -0.12759 | -0.032211
59 | 76 | 0.54143 | 0.20824 | 1.6392e-09 | 0 | 0 | 0 | 0 | 0 | 1 | -90 | 90 | -0.13367 | -0.033798 | 0.13377 | 0.033838
76 | 74 | 0.56914 | 0.2189 | 1.7231e-09 | 0 | 0 | 0 | 0 | 0 | 1 | -90 | 90 | -0.13526 | -0.034211 | 0.13537 | 0.034254
72 | 79 | 2.2034 | 0.84745 | 2.2236e-09 | 0 | 0 | 0 | 0 | 0 | 1 | -90 | 90 | 0.009167 | 0.0022972 | -0.009165 | -0.0022966
72 | 66 | 0.11065 | 0.042557 | 3.3499e-10 | 0 | 0 | 0 | 0 | 0 | 1 | -90 | 90 | 0.10633 | 0.026748 | -0.10631 | -0.026743
63 | 64 | 0.6516 | 0.25061 | 1.9727e-09 | 0 | 0 | 0 | 0 | 0 | 1 | -90 | 90 | -0.099277 | -0.024955 | 0.099348 | 0.024982
64 | 65 | 0.018614 | 0.0071592 | 5.6354e-11 | 0 | 0 | 0 | 0 | 0 | 1 | -90 | 90 | -0.102 | -0.025648 | 0.10201 | 0.025648
65 | 66 | 0.92676 | 0.35645 | 2.8058e-09 | 0 | 0 | 0 | 0 | 0 | 1 | -90 | 90 | -0.10499 | -0.026397 | 0.10511 | 0.02644
79 | 71 | 1.3785 | 0.53018 | 1.3911e-09 | 0 | 0 | 0 | 0 | 0 | 1 | -90 | 90 | 0.0067558 | 0.0016928 | -0.0067551 | -0.0016927
67 | 68 | 1.5392 | 0.592 | 1.5533e-09 | 0 | 0 | 0 | 0 | 0 | 1 | -90 | 90 | 0.0021765 | 0.00054535 | -0.0021764 | -0.00054547
67 | 69 | 0.85334 | 0.32821 | 8.6117e-10 | 0 | 0 | 0 | 0 | 0 | 1 | -90 | 90 | -0.0035675 | -0.00089398 | 0.0035676 | 0.00089394
69 | 71 | 1.8854 | 0.72516 | 1.9027e-09 | 0 | 0 | 0 | 0 | 0 | 1 | -90 | 90 | -0.0052696 | -0.0013205 | 0.0052702 | 0.0013205
97 | 98 | 1.8182 | 0.6993 | 1.8349e-09 | 0 | 0 | 0 | 0 | 0 | 1 | -90 | 90 | 0.0035246 | 0.00088319 | -0.0035243 | -0.00088328
93 | 94 | 2.0352 | 0.78277 | 2.0539e-09 | 0 | 0 | 0 | 0 | 0 | 1 | -90 | 90 | 0.0083035 | 0.002081 | -0.0083019 | -0.0020806
94 | 95 | 1.3714 | 0.52746 | 1.384e-09 | 0 | 0 | 0 | 0 | 0 | 1 | -90 | 90 | 0.0053827 | 0.0013489 | -0.0053822 | -0.0013489
95 | 96 | 1.2 | 0.46153 | 1.211e-09 | 0 | 0 | 0 | 0 | 0 | 1 | -90 | 90 | 0.0040227 | 0.0010081 | -0.0040224 | -0.0010082