## bus_data
BUS_I | BUS_TYPE | Pd | Qd | Gs | Bs | area | Vm | Va | baseKV | zone | Vmax | Vmin
115 | 1 | 0.00013405 | 3.3596e-05 | 0 | 0 | 1 | 0.97258 | -0.19917 | 0.4 | 1 | 1.1 | 0.9
114 | 1 | 0.00015118 | 3.789e-05 | 0 | 0 | 1 | 0.97259 | -0.19909 | 0.4 | 1 | 1.1 | 0.9
99 | 1 | 0.00023619 | 5.9196e-05 | 0 | 0 | 1 | 0.973 | -0.19597 | 0.4 | 1 | 1.1 | 0.9
118 | 1 | 0.00021165 | 5.3043e-05 | 0 | 0 | 1 | 0.97275 | -0.19794 | 0.4 | 1 | 1.1 | 0.9
97 | 1 | 0 | 0 | 0 | 0 | 1 | 0.97324 | -0.1942 | 0.4 | 1 | 1.1 | 0.9
116 | 1 | 0.00020301 | 5.0878e-05 | 0 | 0 | 1 | 0.9726 | -0.19905 | 0.4 | 1 | 1.1 | 0.9
43 | 1 | 0.00068938 | 0.00017278 | 0 | 0 | 1 | 0.97284 | -0.19568 | 0.4 | 1 | 1.1 | 0.9
44 | 1 | 0 | 0 | 0 | 0 | 1 | 0.97327 | -0.19256 | 0.4 | 1 | 1.1 | 0.9
45 | 1 | 0 | 0 | 0 | 0 | 1 | 0.97282 | -0.19584 | 0.4 | 1 | 1.1 | 0.9
46 | 1 | 0 | 0 | 0 | 0 | 1 | 0.97329 | -0.19239 | 0.4 | 1 | 1.1 | 0.9
48 | 1 | 0 | 0 | 0 | 0 | 1 | 0.97274 | -0.19639 | 0.4 | 1 | 1.1 | 0.9
49 | 1 | 0 | 0 | 0 | 0 | 1 | 0.97281 | -0.1959 | 0.4 | 1 | 1.1 | 0.9
50 | 1 | 0.0010968 | 0.00027487 | 0 | 0 | 1 | 0.97369 | -0.18942 | 0.4 | 1 | 1.1 | 0.9
51 | 1 | 0.00018065 | 4.5276e-05 | 0 | 0 | 1 | 0.97317 | -0.19326 | 0.4 | 1 | 1.1 | 0.9
47 | 1 | 0.00016754 | 4.1988e-05 | 0 | 0 | 1 | 0.97414 | -0.18662 | 0.4 | 1 | 1.1 | 0.9
52 | 1 | 0.00016666 | 4.177e-05 | 0 | 0 | 1 | 0.97415 | -0.18654 | 0.4 | 1 | 1.1 | 0.9
53 | 1 | 0.00046724 | 0.0001171 | 0 | 0 | 1 | 0.97272 | -0.19658 | 0.4 | 1 | 1.1 | 0.9
54 | 1 | 0.00021606 | 5.4151e-05 | 0 | 0 | 1 | 0.97271 | -0.19663 | 0.4 | 1 | 1.1 | 0.9
56 | 1 | 0.00017132 | 4.2937e-05 | 0 | 0 | 1 | 0.97278 | -0.19611 | 0.4 | 1 | 1.1 | 0.9
256 | 1 | 0.00019197 | 4.8113e-05 | 0 | 0 | 1 | 0.97487 | -0.18083 | 0.4 | 1 | 1.1 | 0.9
253 | 1 | 0.00014053 | 3.522e-05 | 0 | 0 | 1 | 0.97314 | -0.19348 | 0.4 | 1 | 1.1 | 0.9
316 | 1 | 0.00017511 | 4.3886e-05 | 0 | 0 | 1 | 0.97417 | -0.18644 | 0.4 | 1 | 1.1 | 0.9
55 | 1 | 0 | 0 | 0 | 0 | 1 | 0.97271 | -0.19664 | 0.4 | 1 | 1.1 | 0.9
311 | 1 | 0.00015884 | 3.9809e-05 | 0 | 0 | 1 | 0.9722 | -0.20035 | 0.4 | 1 | 1.1 | 0.9
243 | 1 | 0 | 0 | 0 | 0 | 1 | 0.97269 | -0.19681 | 0.4 | 1 | 1.1 | 0.9
331 | 1 | 0.00032744 | 8.2065e-05 | 0 | 0 | 1 | 0.97532 | -0.17758 | 0.4 | 1 | 1.1 | 0.9
254 | 1 | 0.00013766 | 3.45e-05 | 0 | 0 | 1 | 0.97309 | -0.19383 | 0.4 | 1 | 1.1 | 0.9
317 | 1 | 0.00014166 | 3.5504e-05 | 0 | 0 | 1 | 0.97418 | -0.18638 | 0.4 | 1 | 1.1 | 0.9
312 | 1 | 0 | 0 | 0 | 0 | 1 | 0.97169 | -0.20405 | 0.4 | 1 | 1.1 | 0.9
241 | 1 | 0.00019776 | 4.9565e-05 | 0 | 0 | 1 | 0.97267 | -0.19693 | 0.4 | 1 | 1.1 | 0.9
191 | 1 | 0.00011381 | 2.8524e-05 | 0 | 0 | 1 | 0.97426 | -0.18578 | 0.4 | 1 | 1.1 | 0.9
192 | 1 | 0.00013642 | 3.419e-05 | 0 | 0 | 1 | 0.97427 | -0.18571 | 0.4 | 1 | 1.1 | 0.9
57 | 1 | 0.0075028 | 0.0018804 | 0 | 0 | 1 | 0.97457 | -0.17898 | 0.4 | 1 | 1.1 | 0.9
58 | 1 | 0.0010893 | 0.00027301 | 0 | 0 | 1 | 0.9745 | -0.1795 | 0.4 | 1 | 1.1 | 0.9
59 | 1 | 0.0011688 | 0.00029292 | 0 | 0 | 1 | 0.9746 | -0.17877 | 0.4 | 1 | 1.1 | 0.9
61 | 1 | 0 | 0 | 0 | 0 | 1 | 0.97521 | -0.17439 | 0.4 | 1 | 1.1 | 0.9
315 | 1 | 0.00089364 | 0.00022397 | 0 | 0 | 1 | 0.97132 | -0.20676 | 0.4 | 1 | 1.1 | 0.9
313 | 1 | 0.0012563 | 0.00031485 | 0 | 0 | 1 | 0.97143 | -0.20595 | 0.4 | 1 | 1.1 | 0.9
60 | 1 | 0.0029781 | 0.00074638 | 0 | 0 | 1 | 0.99183 | -0.056676 | 0.4 | 1 | 1.1 | 0.9
62 | 1 | 0 | 0 | 0 | 0 | 1 | 0.99189 | -0.056292 | 0.4 | 1 | 1.1 | 0.9
63 | 1 | 0.0058582 | 0.0014682 | 0 | 0 | 1 | 0.97498 | -0.1761 | 0.4 | 1 | 1.1 | 0.9
64 | 1 | 0.003145 | 0.00078822 | 0 | 0 | 1 | 0.9756 | -0.17165 | 0.4 | 1 | 1.1 | 0.9
65 | 1 | 0.0026048 | 0.00065284 | 0 | 0 | 1 | 0.99144 | -0.059408 | 0.4 | 1 | 1.1 | 0.9
66 | 1 | 0.0011232 | 0.00028151 | 0 | 0 | 1 | 0.99249 | -0.052072 | 0.4 | 1 | 1.1 | 0.9
235 | 1 | 0 | 0 | 0 | 0 | 1 | 0.97687 | -0.16253 | 0.4 | 1 | 1.1 | 0.9
67 | 1 | 0.0012285 | 0.00030789 | 0 | 0 | 1 | 0.99143 | -0.05952 | 0.4 | 1 | 1.1 | 0.9
68 | 1 | 0.0020434 | 0.00051212 | 0 | 0 | 1 | 0.99393 | -0.042013 | 0.4 | 1 | 1.1 | 0.9
238 | 1 | 0.0010515 | 0.00026352 | 0 | 0 | 1 | 0.97557 | -0.17182 | 0.4 | 1 | 1.1 | 0.9
233 | 1 | 0.0029043 | 0.0007279 | 0 | 0 | 1 | 0.97784 | -0.15556 | 0.4 | 1 | 1.1 | 0.9
324 | 1 | 0.00064231 | 0.00016098 | 0 | 0 | 1 | 0.99086 | -0.063496 | 0.4 | 1 | 1.1 | 0.9
258 | 1 | 0 | 0 | 0 | 0 | 1 | 0.99857 | -0.0098646 | 0.4 | 1 | 1.1 | 0.9
227 | 1 | 0.0014664 | 0.00036751 | 0 | 0 | 1 | 0.99059 | -0.065408 | 0.4 | 1 | 1.1 | 0.9
259 | 1 | 0.0014188 | 0.00035558 | 0 | 0 | 1 | 0.99849 | -0.010435 | 0.4 | 1 | 1.1 | 0.9
177 | 3 | 0.001069 | 0.00026791 | 0 | 0 | 1 | 1 | 0 | 0.4 | 1 | 1.1 | 0.9
69 | 1 | 0.00017072 | 4.2786e-05 | 0 | 0 | 1 | 0.97392 | -0.18881 | 0.4 | 1 | 1.1 | 0.9
70 | 1 | 0.00018315 | 4.5901e-05 | 0 | 0 | 1 | 0.9739 | -0.18894 | 0.4 | 1 | 1.1 | 0.9
71 | 1 | 0 | 0 | 0 | 0 | 1 | 0.97409 | -0.18756 | 0.4 | 1 | 1.1 | 0.9
72 | 1 | 0.00014214 | 3.5624e-05 | 0 | 0 | 1 | 0.97388 | -0.18908 | 0.4 | 1 | 1.1 | 0.9
73 | 1 | 0.00016545 | 4.1467e-05 | 0 | 0 | 1 | 0.97407 | -0.18769 | 0.4 | 1 | 1.1 | 0.9
74 | 1 | 0.00018912 | 4.7398e-05 | 0 | 0 | 1 | 0.97412 | -0.18731 | 0.4 | 1 | 1.1 | 0.9
75 | 1 | 0.00014702 | 3.6848e-05 | 0 | 0 | 1 | 0.97405 | -0.18784 | 0.4 | 1 | 1.1 | 0.9
76 | 1 | 0.00013759 | 3.4482e-05 | 0 | 0 | 1 | 0.97388 | -0.18909 | 0.4 | 1 | 1.1 | 0.9
77 | 1 | 0 | 0 | 0 | 0 | 1 | 0.97415 | -0.18712 | 0.4 | 1 | 1.1 | 0.9
100 | 1 | 0.00012438 | 3.1174e-05 | 0 | 0 | 1 | 0.9741 | -0.18747 | 0.4 | 1 | 1.1 | 0.9
284 | 1 | 0.00014334 | 3.5925e-05 | 0 | 0 | 1 | 0.97416 | -0.18705 | 0.4 | 1 | 1.1 | 0.9
98 | 1 | 0.00029712 | 7.4464e-05 | 0 | 0 | 1 | 0.97363 | -0.19113 | 0.4 | 1 | 1.1 | 0.9
285 | 1 | 0.0001393 | 3.4911e-05 | 0 | 0 | 1 | 0.975 | -0.18059 | 0.4 | 1 | 1.1 | 0.9
86 | 1 | 0.00038492 | 9.647e-05 | 0 | 0 | 1 | 0.97056 | -0.20811 | 0.4 | 1 | 1.1 | 0.9
87 | 1 | 0.00025075 | 6.2843e-05 | 0 | 0 | 1 | 0.97063 | -0.20755 | 0.4 | 1 | 1.1 | 0.9
88 | 1 | 0 | 0 | 0 | 0 | 1 | 0.97052 | -0.20837 | 0.4 | 1 | 1.1 | 0.9
89 | 1 | 0 | 0 | 0 | 0 | 1 | 0.97072 | -0.2069 | 0.4 | 1 | 1.1 | 0.9
90 | 1 | 0.00035924 | 9.0035e-05 | 0 | 0 | 1 | 0.97042 | -0.20908 | 0.4 | 1 | 1.1 | 0.9
91 | 1 | 0.0018804 | 0.00047127 | 0 | 0 | 1 | 0.9704 | -0.20924 | 0.4 | 1 | 1.1 | 0.9
92 | 1 | 0.00046389 | 0.00011626 | 0 | 0 | 1 | 0.97098 | -0.20502 | 0.4 | 1 | 1.1 | 0.9
93 | 1 | 0.0003676 | 9.2129e-05 | 0 | 0 | 1 | 0.97072 | -0.20696 | 0.4 | 1 | 1.1 | 0.9
94 | 1 | 0.00054053 | 0.00013547 | 0 | 0 | 1 | 0.97037 | -0.20948 | 0.4 | 1 | 1.1 | 0.9
197 | 1 | 0.00038403 | 9.6247e-05 | 0 | 0 | 1 | 0.97111 | -0.20409 | 0.4 | 1 | 1.1 | 0.9
237 | 1 | 0.00023457 | 5.8789e-05 | 0 | 0 | 1 | 0.97036 | -0.20951 | 0.4 | 1 | 1.1 | 0.9
113 | 1 | 0.00041956 | 0.00010515 | 0 | 0 | 1 | 0.97127 | -0.20295 | 0.4 | 1 | 1.1 | 0.9
96 | 1 | 0 | 0 | 0 | 0 | 1 | 0.97339 | -0.19298 | 0.4 | 1 | 1.1 | 0.9
117 | 1 | 0 | 0 | 0 | 0 | 1 | 0.97271 | -0.19823 | 0.4 | 1 | 1.1 | 0.9
119 | 1 | 0.00013411 | 3.3611e-05 | 0 | 0 | 1 | 0.9727 | -0.19827 | 0.4 | 1 | 1.1 | 0.9
230 | 1 | 0 | 0 | 0 | 0 | 1 | 0.97268 | -0.19851 | 0.4 | 1 | 1.1 | 0.9
231 | 1 | 0.00016431 | 4.1181e-05 | 0 | 0 | 1 | 0.97263 | -0.19889 | 0.4 | 1 | 1.1 | 0.9
106 | 1 | 0.00045382 | 0.00011374 | 0 | 0 | 1 | 0.97201 | -0.19758 | 0.4 | 1 | 1.1 | 0.9
107 | 1 | 0.00036379 | 9.1174e-05 | 0 | 0 | 1 | 0.97187 | -0.19858 | 0.4 | 1 | 1.1 | 0.9
108 | 1 | 0.00035488 | 8.8942e-05 | 0 | 0 | 1 | 0.97209 | -0.19703 | 0.4 | 1 | 1.1 | 0.9
383 | 1 | 0.00062388 | 0.00015636 | 0 | 0 | 1 | 0.97178 | -0.19927 | 0.4 | 1 | 1.1 | 0.9
109 | 1 | 0.00029811 | 7.4715e-05 | 0 | 0 | 1 | 0.97184 | -0.19878 | 0.4 | 1 | 1.1 | 0.9
110 | 1 | 0.0004139 | 0.00010373 | 0 | 0 | 1 | 0.97239 | -0.19483 | 0.4 | 1 | 1.1 | 0.9
111 | 1 | 0.0004283 | 0.00010734 | 0 | 0 | 1 | 0.97168 | -0.19996 | 0.4 | 1 | 1.1 | 0.9
112 | 1 | 0.0002691 | 6.7442e-05 | 0 | 0 | 1 | 0.97274 | -0.19233 | 0.4 | 1 | 1.1 | 0.9
210 | 1 | 0 | 0 | 0 | 0 | 1 | 0.97343 | -0.18729 | 0.4 | 1 | 1.1 | 0.9
298 | 1 | 0.0014571 | 0.00036519 | 0 | 0 | 1 | 0.97335 | -0.18787 | 0.4 | 1 | 1.1 | 0.9
299 | 1 | 0.001755 | 0.00043985 | 0 | 0 | 1 | 0.97352 | -0.18667 | 0.4 | 1 | 1.1 | 0.9
132 | 1 | 0.00013803 | 3.4594e-05 | 0 | 0 | 1 | 0.9763 | -0.17045 | 0.4 | 1 | 1.1 | 0.9
133 | 1 | 0.00012138 | 3.0421e-05 | 0 | 0 | 1 | 0.97604 | -0.17233 | 0.4 | 1 | 1.1 | 0.9
134 | 1 | 0.00013181 | 3.3035e-05 | 0 | 0 | 1 | 0.97637 | -0.16992 | 0.4 | 1 | 1.1 | 0.9
135 | 1 | 0.000138 | 3.4585e-05 | 0 | 0 | 1 | 0.97596 | -0.1729 | 0.4 | 1 | 1.1 | 0.9
136 | 1 | 0.00012877 | 3.2273e-05 | 0 | 0 | 1 | 0.97646 | -0.16926 | 0.4 | 1 | 1.1 | 0.9
137 | 1 | 0.00014122 | 3.5394e-05 | 0 | 0 | 1 | 0.97564 | -0.17524 | 0.4 | 1 | 1.1 | 0.9
138 | 1 | 0.00018507 | 4.6382e-05 | 0 | 0 | 1 | 0.97663 | -0.16801 | 0.4 | 1 | 1.1 | 0.9
294 | 1 | 0 | 0 | 0 | 0 | 1 | 0.97557 | -0.17571 | 0.4 | 1 | 1.1 | 0.9
145 | 1 | 0.00019256 | 4.8261e-05 | 0 | 0 | 1 | 0.97665 | -0.1679 | 0.4 | 1 | 1.1 | 0.9
330 | 1 | 0.00060429 | 0.00015145 | 0 | 0 | 1 | 0.97551 | -0.17615 | 0.4 | 1 | 1.1 | 0.9
142 | 1 | 0 | 0 | 0 | 0 | 1 | 0.97686 | -0.16637 | 0.4 | 1 | 1.1 | 0.9
139 | 1 | 0.00013146 | 3.2947e-05 | 0 | 0 | 1 | 0.97685 | -0.16646 | 0.4 | 1 | 1.1 | 0.9
140 | 1 | 0.0001314 | 3.2932e-05 | 0 | 0 | 1 | 0.97685 | -0.16641 | 0.4 | 1 | 1.1 | 0.9
141 | 1 | 0.00012477 | 3.127e-05 | 0 | 0 | 1 | 0.97684 | -0.16649 | 0.4 | 1 | 1.1 | 0.9
143 | 1 | 0.00030085 | 7.54e-05 | 0 | 0 | 1 | 0.97684 | -0.16651 | 0.4 | 1 | 1.1 | 0.9
144 | 1 | 0 | 0 | 0 | 0 | 1 | 0.97762 | -0.16083 | 0.4 | 1 | 1.1 | 0.9
228 | 1 | 0.00015821 | 3.965e-05 | 0 | 0 | 1 | 0.97746 | -0.162 | 0.4 | 1 | 1.1 | 0.9
229 | 1 | 0.00015028 | 3.7665e-05 | 0 | 0 | 1 | 0.97783 | -0.15933 | 0.4 | 1 | 1.1 | 0.9
291 | 1 | 0.00017795 | 4.4599e-05 | 0 | 0 | 1 | 0.97743 | -0.16225 | 0.4 | 1 | 1.1 | 0.9
288 | 1 | 0.00016636 | 4.1694e-05 | 0 | 0 | 1 | 0.97876 | -0.15252 | 0.4 | 1 | 1.1 | 0.9
181 | 1 | 0 | 0 | 0 | 0 | 1 | 0.97485 | -0.18139 | 0.4 | 1 | 1.1 | 0.9
185 | 1 | 0.00017617 | 4.4152e-05 | 0 | 0 | 1 | 0.97446 | -0.18431 | 0.4 | 1 | 1.1 | 0.9
186 | 1 | 0.00018512 | 4.6396e-05 | 0 | 0 | 1 | 0.97518 | -0.17898 | 0.4 | 1 | 1.1 | 0.9
178 | 1 | 0.00018733 | 4.6949e-05 | 0 | 0 | 1 | 0.97567 | -0.17534 | 0.4 | 1 | 1.1 | 0.9
179 | 1 | 0.00017721 | 4.4412e-05 | 0 | 0 | 1 | 0.97568 | -0.17529 | 0.4 | 1 | 1.1 | 0.9
147 | 1 | 0.0001683 | 4.2179e-05 | 0 | 0 | 1 | 0.97362 | -0.1906 | 0.4 | 1 | 1.1 | 0.9
148 | 1 | 0.00011633 | 2.9156e-05 | 0 | 0 | 1 | 0.97368 | -0.19016 | 0.4 | 1 | 1.1 | 0.9
149 | 1 | 0.00011605 | 2.9086e-05 | 0 | 0 | 1 | 0.97361 | -0.19067 | 0.4 | 1 | 1.1 | 0.9
150 | 1 | 0 | 0 | 0 | 0 | 1 | 0.97383 | -0.18903 | 0.4 | 1 | 1.1 | 0.9
151 | 1 | 0.00012679 | 3.1776e-05 | 0 | 0 | 1 | 0.97361 | -0.1907 | 0.4 | 1 | 1.1 | 0.9
152 | 1 | 0.00014056 | 3.5227e-05 | 0 | 0 | 1 | 0.97399 | -0.18778 | 0.4 | 1 | 1.1 | 0.9
232 | 1 | 0.00014482 | 3.6294e-05 | 0 | 0 | 1 | 0.974 | -0.18776 | 0.4 | 1 | 1.1 | 0.9
215 | 1 | 0.00014218 | 3.5635e-05 | 0 | 0 | 1 | 0.97405 | -0.18737 | 0.4 | 1 | 1.1 | 0.9
167 | 1 | 0.00095765 | 0.00024001 | 0 | 0 | 1 | 0.99147 | -0.060651 | 0.4 | 1 | 1.1 | 0.9
267 | 1 | 0.00079265 | 0.00019866 | 0 | 0 | 1 | 0.99178 | -0.058474 | 0.4 | 1 | 1.1 | 0.9
164 | 1 | 0.0010349 | 0.00025937 | 0 | 0 | 1 | 0.99134 | -0.061617 | 0.4 | 1 | 1.1 | 0.9
333 | 1 | 0.00089421 | 0.00022411 | 0 | 0 | 1 | 0.99233 | -0.054466 | 0.4 | 1 | 1.1 | 0.9
334 | 1 | 0.00072891 | 0.00018268 | 0 | 0 | 1 | 0.99085 | -0.064948 | 0.4 | 1 | 1.1 | 0.9
335 | 1 | 0.00011644 | 2.9182e-05 | 0 | 0 | 1 | 0.98753 | -0.088817 | 0.4 | 1 | 1.1 | 0.9
327 | 1 | 0 | 0 | 0 | 0 | 1 | 0.99442 | -0.039533 | 0.4 | 1 | 1.1 | 0.9
332 | 1 | 0.00093879 | 0.00023528 | 0 | 0 | 1 | 0.99291 | -0.050345 | 0.4 | 1 | 1.1 | 0.9
326 | 1 | 0.0016453 | 0.00041235 | 0 | 0 | 1 | 0.99668 | -0.023445 | 0.4 | 1 | 1.1 | 0.9
169 | 1 | 0.0016844 | 0.00042215 | 0 | 0 | 1 | 0.99875 | -0.0088098 | 0.4 | 1 | 1.1 | 0.9
170 | 1 | 0.001176 | 0.00029473 | 0 | 0 | 1 | 0.99842 | -0.011145 | 0.4 | 1 | 1.1 | 0.9
171 | 1 | 0 | 0 | 0 | 0 | 1 | 0.99912 | -0.0061833 | 0.4 | 1 | 1.1 | 0.9
172 | 1 | 0.001558 | 0.00039047 | 0 | 0 | 1 | 0.99781 | -0.015434 | 0.4 | 1 | 1.1 | 0.9
173 | 1 | 0.0012241 | 0.00030679 | 0 | 0 | 1 | 0.99897 | -0.007258 | 0.4 | 1 | 1.1 | 0.9
174 | 1 | 0.0011789 | 0.00029545 | 0 | 0 | 1 | 0.99942 | -0.0040605 | 0.4 | 1 | 1.1 | 0.9
175 | 1 | 0.0009534 | 0.00023894 | 0 | 0 | 1 | 0.99713 | -0.020274 | 0.4 | 1 | 1.1 | 0.9
176 | 1 | 0.0011002 | 0.00027574 | 0 | 0 | 1 | 0.9988 | -0.0084102 | 0.4 | 1 | 1.1 | 0.9
216 | 1 | 0.00089679 | 0.00022476 | 0 | 0 | 1 | 0.99877 | -0.0086199 | 0.4 | 1 | 1.1 | 0.9
217 | 1 | 0.0016764 | 0.00042015 | 0 | 0 | 1 | 0.99865 | -0.0094703 | 0.4 | 1 | 1.1 | 0.9
180 | 1 | 0 | 0 | 0 | 0 | 1 | 0.97569 | -0.17522 | 0.4 | 1 | 1.1 | 0.9
182 | 1 | 0 | 0 | 0 | 0 | 1 | 0.97626 | -0.17095 | 0.4 | 1 | 1.1 | 0.9
183 | 1 | 0.00020246 | 5.074e-05 | 0 | 0 | 1 | 0.97566 | -0.17537 | 0.4 | 1 | 1.1 | 0.9
184 | 1 | 0.00011866 | 2.9738e-05 | 0 | 0 | 1 | 0.97549 | -0.17669 | 0.4 | 1 | 1.1 | 0.9
292 | 1 | 0.0010974 | 0.00027504 | 0 | 0 | 1 | 0.97613 | -0.17194 | 0.4 | 1 | 1.1 | 0.9
293 | 1 | 0.00016375 | 4.104e-05 | 0 | 0 | 1 | 0.97599 | -0.17301 | 0.4 | 1 | 1.1 | 0.9
196 | 1 | 0.00021756 | 5.4525e-05 | 0 | 0 | 1 | 0.97436 | -0.18505 | 0.4 | 1 | 1.1 | 0.9
329 | 1 | 0.00021757 | 5.4528e-05 | 0 | 0 | 1 | 0.97609 | -0.17221 | 0.4 | 1 | 1.1 | 0.9
287 | 1 | 0.00024676 | 6.1844e-05 | 0 | 0 | 1 | 0.97584 | -0.17421 | 0.4 | 1 | 1.1 | 0.9
193 | 1 | 0 | 0 | 0 | 0 | 1 | 0.97428 | -0.18562 | 0.4 | 1 | 1.1 | 0.9
194 | 1 | 0 | 0 | 0 | 0 | 1 | 0.97422 | -0.18604 | 0.4 | 1 | 1.1 | 0.9
195 | 1 | 0.00018935 | 4.7456e-05 | 0 | 0 | 1 | 0.97421 | -0.1861 | 0.4 | 1 | 1.1 | 0.9
205 | 1 | 0.00022222 | 5.5695e-05 | 0 | 0 | 1 | 0.97413 | -0.1867 | 0.4 | 1 | 1.1 | 0.9
206 | 1 | 0.00014253 | 3.5723e-05 | 0 | 0 | 1 | 0.97419 | -0.1863 | 0.4 | 1 | 1.1 | 0.9
213 | 1 | 0.00012001 | 3.0077e-05 | 0 | 0 | 1 | 0.9741 | -0.18695 | 0.4 | 1 | 1.1 | 0.9
211 | 1 | 0.00014322 | 3.5895e-05 | 0 | 0 | 1 | 0.97408 | -0.18707 | 0.4 | 1 | 1.1 | 0.9
300 | 1 | 0.0011238 | 0.00028164 | 0 | 0 | 1 | 0.97499 | -0.17604 | 0.4 | 1 | 1.1 | 0.9
212 | 1 | 0.00020172 | 5.0555e-05 | 0 | 0 | 1 | 0.97408 | -0.18708 | 0.4 | 1 | 1.1 | 0.9
214 | 1 | 0.0001286 | 3.2229e-05 | 0 | 0 | 1 | 0.97406 | -0.18723 | 0.4 | 1 | 1.1 | 0.9
328 | 1 | 0.0015327 | 0.00038413 | 0 | 0 | 1 | 0.99864 | -0.009543 | 0.4 | 1 | 1.1 | 0.9
221 | 1 | 0.00082475 | 0.0002067 | 0 | 0 | 1 | 0.99005 | -0.06917 | 0.4 | 1 | 1.1 | 0.9
222 | 1 | 0.00092149 | 0.00023095 | 0 | 0 | 1 | 0.98965 | -0.071943 | 0.4 | 1 | 1.1 | 0.9
223 | 1 | 0.0013333 | 0.00033416 | 0 | 0 | 1 | 0.99009 | -0.068873 | 0.4 | 1 | 1.1 | 0.9
224 | 1 | 0.00090307 | 0.00022633 | 0 | 0 | 1 | 0.98951 | -0.072959 | 0.4 | 1 | 1.1 | 0.9
225 | 1 | 0.0013119 | 0.00032879 | 0 | 0 | 1 | 0.99051 | -0.065939 | 0.4 | 1 | 1.1 | 0.9
226 | 1 | 0.0011684 | 0.00029282 | 0 | 0 | 1 | 0.98897 | -0.076749 | 0.4 | 1 | 1.1 | 0.9
250 | 1 | 0.00097229 | 0.00024368 | 0 | 0 | 1 | 0.98865 | -0.079003 | 0.4 | 1 | 1.1 | 0.9
247 | 1 | 0 | 0 | 0 | 0 | 1 | 0.98775 | -0.085294 | 0.4 | 1 | 1.1 | 0.9
289 | 1 | 0.00015296 | 3.8335e-05 | 0 | 0 | 1 | 0.98327 | -0.11963 | 0.4 | 1 | 1.1 | 0.9
234 | 1 | 0.0018676 | 0.00046807 | 0 | 0 | 1 | 0.97959 | -0.14304 | 0.4 | 1 | 1.1 | 0.9
236 | 1 | 0.0014023 | 0.00035145 | 0 | 0 | 1 | 0.9805 | -0.13655 | 0.4 | 1 | 1.1 | 0.9
239 | 1 | 0 | 0 | 0 | 0 | 1 | 0.98256 | -0.12192 | 0.4 | 1 | 1.1 | 0.9
240 | 1 | 0.0024616 | 0.00061694 | 0 | 0 | 1 | 0.97522 | -0.17437 | 0.4 | 1 | 1.1 | 0.9
257 | 1 | 0.001919 | 0.00048095 | 0 | 0 | 1 | 0.98338 | -0.11617 | 0.4 | 1 | 1.1 | 0.9
277 | 1 | 0.0022686 | 0.00056856 | 0 | 0 | 1 | 0.98403 | -0.11151 | 0.4 | 1 | 1.1 | 0.9
246 | 1 | 0.0025962 | 0.00065066 | 0 | 0 | 1 | 0.98756 | -0.086629 | 0.4 | 1 | 1.1 | 0.9
248 | 1 | 0.0029269 | 0.00073355 | 0 | 0 | 1 | 0.98744 | -0.087501 | 0.4 | 1 | 1.1 | 0.9
249 | 1 | 0 | 0 | 0 | 0 | 1 | 0.98561 | -0.10038 | 0.4 | 1 | 1.1 | 0.9
251 | 1 | 0.0012449 | 0.00031199 | 0 | 0 | 1 | 0.98553 | -0.10098 | 0.4 | 1 | 1.1 | 0.9
252 | 1 | 0.00081752 | 0.00020489 | 0 | 0 | 1 | 0.98548 | -0.10132 | 0.4 | 1 | 1.1 | 0.9
384 | 1 | 0.00088467 | 0.00022172 | 0 | 0 | 1 | 0.99213 | -0.055931 | 0.4 | 1 | 1.1 | 0.9
280 | 1 | 0.0031813 | 0.0007973 | 0 | 0 | 1 | 0.98502 | -0.10453 | 0.4 | 1 | 1.1 | 0.9
295 | 1 | 0.0010197 | 0.00025557 | 0 | 0 | 1 | 0.98545 | -0.10152 | 0.4 | 1 | 1.1 | 0.9
279 | 1 | 0.0019208 | 0.00048139 | 0 | 0 | 1 | 0.98458 | -0.10762 | 0.4 | 1 | 1.1 | 0.9
255 | 1 | 0.00021641 | 5.4237e-05 | 0 | 0 | 1 | 0.97298 | -0.19464 | 0.4 | 1 | 1.1 | 0.9
274 | 1 | 0.00018133 | 4.5446e-05 | 0 | 0 | 1 | 0.97296 | -0.19477 | 0.4 | 1 | 1.1 | 0.9
275 | 1 | 0.0001303 | 3.2656e-05 | 0 | 0 | 1 | 0.97295 | -0.19485 | 0.4 | 1 | 1.1 | 0.9
278 | 1 | 0.0013588 | 0.00034054 | 0 | 0 | 1 | 0.98433 | -0.10939 | 0.4 | 1 | 1.1 | 0.9
325 | 1 | 0.00061909 | 0.00015516 | 0 | 0 | 1 | 0.97293 | -0.19503 | 0.4 | 1 | 1.1 | 0.9
286 | 1 | 0 | 0 | 0 | 0 | 1 | 0.97563 | -0.17579 | 0.4 | 1 | 1.1 | 0.9
290 | 1 | 0.00013296 | 3.3323e-05 | 0 | 0 | 1 | 0.98403 | -0.1141 | 0.4 | 1 | 1.1 | 0.9
385 | 1 | 0.0002216 | 5.5539e-05 | 0 | 0 | 1 | 0.98446 | -0.11097 | 0.4 | 1 | 1.1 | 0.9
305 | 1 | 0.00027172 | 6.81e-05 | 0 | 0 | 1 | 0.97607 | -0.17233 | 0.4 | 1 | 1.1 | 0.9
304 | 1 | 0.00012751 | 3.1958e-05 | 0 | 0 | 1 | 0.97606 | -0.17245 | 0.4 | 1 | 1.1 | 0.9

## generator_data
GEN_BUS | PG | QG | QMAX | QMIN | VG | MBASE | GEN_STATUS | PMAX | PMIN
177 | 0.12597 | 0.031726 | 10 | -10 | 1 | 100 | 1 | 10 | 0

## branch_data
F_BUS | T_BUS | BR_R | BR_X | BR_B | RATE_A | RATE_B | RATE_C | TAP | SHIFT | BR_STATUS | ANGMIN | ANGMAX | P_in | Q_in | P_out | Q_out
115 | 114 | 6.9208 | 2.6618 | 6.9843e-09 | 0 | 0 | 0 | 0 | 0 | 1 | -90 | 90 | -0.00013405 | -3.3596e-05 | 0.00013405 | 3.2936e-05
114 | 116 | 1.8507 | 0.71181 | 1.8677e-09 | 0 | 0 | 0 | 0 | 0 | 1 | -90 | 90 | -0.00028523 | -7.0827e-05 | 0.00028523 | 7.0651e-05
99 | 118 | 22.9327 | 8.8203 | 2.3143e-08 | 0 | 0 | 0 | 0 | 0 | 1 | -90 | 90 | 0.00099864 | 0.0002408 | -0.00099839 | -0.0002429
99 | 97 | 16.6558 | 6.4061 | 1.6809e-08 | 0 | 0 | 0 | 0 | 0 | 1 | -90 | 90 | -0.0012348 | -0.0003 | 0.0012351 | 0.00029852
118 | 117 | 4.2068 | 1.618 | 4.2454e-09 | 0 | 0 | 0 | 0 | 0 | 1 | -90 | 90 | 0.00078675 | 0.00018985 | -0.00078672 | -0.00019024
97 | 96 | 11.3742 | 4.3747 | 1.1479e-08 | 0 | 0 | 0 | 0 | 0 | 1 | -90 | 90 | -0.0012351 | -0.00029852 | 0.0012353 | 0.0002975
116 | 117 | 20.0385 | 7.7071 | 2.0222e-08 | 0 | 0 | 0 | 0 | 0 | 1 | -90 | 90 | -0.00048823 | -0.00012153 | 0.00048829 | 0.00011964
43 | 44 | 9.2879 | 3.5723 | 9.3731e-09 | 0 | 0 | 0 | 0 | 0 | 1 | -90 | 90 | -0.0040538 | -0.001006 | 0.0040555 | 0.0010058
43 | 45 | 0.59819 | 0.23007 | 6.0368e-10 | 0 | 0 | 0 | 0 | 0 | 1 | -90 | 90 | 0.0033644 | 0.00083326 | -0.0033643 | -0.00083329
44 | 46 | 0.5161 | 0.1985 | 5.2084e-10 | 0 | 0 | 0 | 0 | 0 | 1 | -90 | 90 | -0.0040555 | -0.0010058 | 0.0040556 | 0.0010058
45 | 48 | 2.0637 | 0.79375 | 2.0827e-09 | 0 | 0 | 0 | 0 | 0 | 1 | -90 | 90 | 0.003193 | 0.00079214 | -0.0031928 | -0.00079225
45 | 49 | 4.1008 | 1.5773 | 4.1385e-09 | 0 | 0 | 0 | 0 | 0 | 1 | -90 | 90 | 0.00017132 | 4.1145e-05 | -0.00017132 | -4.1537e-05
46 | 50 | 6.3605 | 2.4463 | 6.4188e-09 | 0 | 0 | 0 | 0 | 0 | 1 | -90 | 90 | -0.005662 | -0.0014059 | 0.0056643 | 0.0014061
46 | 51 | 6.5792 | 2.5305 | 6.6396e-09 | 0 | 0 | 0 | 0 | 0 | 1 | -90 | 90 | 0.0016064 | 0.00040009 | -0.0016062 | -0.00040064
48 | 53 | 3.5577 | 1.3683 | 3.5903e-09 | 0 | 0 | 0 | 0 | 0 | 1 | -90 | 90 | 0.00066502 | 0.00016437 | -0.000665 | -0.0001647
48 | 54 | 1.1485 | 0.44172 | 1.159e-09 | 0 | 0 | 0 | 0 | 0 | 1 | -90 | 90 | 0.0025278 | 0.00062788 | -0.0025277 | -0.00062796
49 | 56 | 14.6918 | 5.6507 | 1.4827e-08 | 0 | 0 | 0 | 0 | 0 | 1 | -90 | 90 | 0.00017132 | 4.1537e-05 | -0.00017132 | -4.2938e-05
50 | 256 | 15.4718 | 5.9507 | 1.5614e-08 | 0 | 0 | 0 | 0 | 0 | 1 | -90 | 90 | -0.006761 | -0.001681 | 0.0067689 | 0.0016826
51 | 253 | 1.8837 | 0.72449 | 1.901e-09 | 0 | 0 | 0 | 0 | 0 | 1 | -90 | 90 | 0.0014256 | 0.00035536 | -0.0014255 | -0.00035553
47 | 52 | 5.6467 | 2.1718 | 5.6986e-09 | 0 | 0 | 0 | 0 | 0 | 1 | -90 | 90 | -0.00016753 | -4.1989e-05 | 0.00016753 | 4.1449e-05
52 | 316 | 3.801 | 1.4619 | 3.8359e-09 | 0 | 0 | 0 | 0 | 0 | 1 | -90 | 90 | -0.0003342 | -8.3219e-05 | 0.0003342 | 8.2857e-05
53 | 55 | 3.1111 | 1.1966 | 3.1397e-09 | 0 | 0 | 0 | 0 | 0 | 1 | -90 | 90 | 0.00019777 | 4.7598e-05 | -0.00019777 | -4.7895e-05
54 | 311 | 19.5424 | 7.5163 | 1.9722e-08 | 0 | 0 | 0 | 0 | 0 | 1 | -90 | 90 | 0.0023116 | 0.00057381 | -0.0023104 | -0.00057522
256 | 331 | 5.6892 | 2.1882 | 5.7414e-09 | 0 | 0 | 0 | 0 | 0 | 1 | -90 | 90 | -0.0069609 | -0.0017307 | 0.006964 | 0.0017313
253 | 254 | 3.3408 | 1.2849 | 3.3714e-09 | 0 | 0 | 0 | 0 | 0 | 1 | -90 | 90 | 0.001285 | 0.00032031 | -0.0012849 | -0.0003206
316 | 317 | 1.42 | 0.54615 | 1.433e-09 | 0 | 0 | 0 | 0 | 0 | 1 | -90 | 90 | -0.00050931 | -0.00012674 | 0.00050931 | 0.00012661
55 | 243 | 10.1332 | 3.8974 | 1.0226e-08 | 0 | 0 | 0 | 0 | 0 | 1 | -90 | 90 | 0.00019777 | 4.7895e-05 | -0.00019776 | -4.8861e-05
311 | 312 | 20.964 | 8.0631 | 2.1156e-08 | 0 | 0 | 0 | 0 | 0 | 1 | -90 | 90 | 0.0021516 | 0.00053541 | -0.0021505 | -0.00053699
243 | 241 | 7.3897 | 2.8422 | 7.4575e-09 | 0 | 0 | 0 | 0 | 0 | 1 | -90 | 90 | 0.00019776 | 4.8861e-05 | -0.00019776 | -4.9565e-05
331 | 294 | 3.1332 | 1.2051 | 3.1619e-09 | 0 | 0 | 0 | 0 | 0 | 1 | -90 | 90 | -0.0072914 | -0.0018134 | 0.0072933 | 0.0018138
254 | 255 | 8.6548 | 3.3288 | 8.7342e-09 | 0 | 0 | 0 | 0 | 0 | 1 | -90 | 90 | 0.0011473 | 0.0002861 | -0.0011471 | -0.00028688
317 | 206 | 1.4595 | 0.56133 | 1.4728e-09 | 0 | 0 | 0 | 0 | 0 | 1 | -90 | 90 | -0.00065097 | -0.00016211 | 0.00065097 | 0.00016198
312 | 313 | 10.8076 | 4.1568 | 1.0907e-08 | 0 | 0 | 0 | 0 | 0 | 1 | -90 | 90 | 0.0021505 | 0.00053699 | -0.00215 | -0.00053781
191 | 192 | 7.157 | 2.7527 | 7.2226e-09 | 0 | 0 | 0 | 0 | 0 | 1 | -90 | 90 | -0.00011381 | -2.8524e-05 | 0.00011381 | 2.7839e-05
192 | 193 | 4.499 | 1.7304 | 4.5402e-09 | 0 | 0 | 0 | 0 | 0 | 1 | -90 | 90 | -0.00025023 | -6.2029e-05 | 0.00025023 | 6.1599e-05
57 | 58 | 5.917 | 2.2758 | 5.9713e-09 | 0 | 0 | 0 | 0 | 0 | 1 | -90 | 90 | 0.0010894 | 0.00027247 | -0.0010893 | -0.00027301
57 | 59 | 0.30411 | 0.11696 | 3.069e-10 | 0 | 0 | 0 | 0 | 0 | 1 | -90 | 90 | -0.008592 | -0.0021529 | 0.0085923 | 0.0021529
59 | 61 | 5.551 | 2.135 | 5.602e-09 | 0 | 0 | 0 | 0 | 0 | 1 | -90 | 90 | -0.009761 | -0.0024458 | 0.0097669 | 0.0024476
61 | 63 | 3.6131 | 1.3897 | 3.6462e-09 | 0 | 0 | 0 | 0 | 0 | 1 | -90 | 90 | 0.0058595 | 0.0014684 | -0.0058581 | -0.0014682
61 | 64 | 2.177 | 0.83732 | 2.197e-09 | 0 | 0 | 0 | 0 | 0 | 1 | -90 | 90 | -0.015626 | -0.003916 | 0.015632 | 0.0039181
315 | 313 | 11.0654 | 4.2559 | 1.1167e-08 | 0 | 0 | 0 | 0 | 0 | 1 | -90 | 90 | -0.00089362 | -0.00022397 | 0.00089372 | 0.00022295
60 | 62 | 1.6523 | 0.63551 | 1.6675e-09 | 0 | 0 | 0 | 0 | 0 | 1 | -90 | 90 | -0.0029781 | -0.00074638 | 0.0029783 | 0.00074628
62 | 65 | 0.53889 | 0.20726 | 1.0877e-09 | 0 | 0 | 0 | 0 | 0 | 1 | -90 | 90 | 0.074759 | 0.01883 | -0.074727 | -0.018818
62 | 66 | 0.70251 | 0.2702 | 1.4179e-09 | 0 | 0 | 0 | 0 | 0 | 1 | -90 | 90 | -0.077737 | -0.019577 | 0.077783 | 0.019594
64 | 235 | 6.0299 | 2.3192 | 6.0852e-09 | 0 | 0 | 0 | 0 | 0 | 1 | -90 | 90 | -0.018777 | -0.0047063 | 0.018801 | 0.0047148
65 | 67 | 0.020157 | 0.0077526 | 4.0683e-11 | 0 | 0 | 0 | 0 | 0 | 1 | -90 | 90 | 0.072122 | 0.018165 | -0.072121 | -0.018165
66 | 68 | 1.6535 | 0.63598 | 3.3374e-09 | 0 | 0 | 0 | 0 | 0 | 1 | -90 | 90 | -0.078907 | -0.019876 | 0.079018 | 0.019918
235 | 238 | 7.0237 | 2.7014 | 7.0881e-09 | 0 | 0 | 0 | 0 | 0 | 1 | -90 | 90 | 0.016407 | 0.0041089 | -0.016386 | -0.0041015
235 | 233 | 2.4624 | 0.94706 | 2.485e-09 | 0 | 0 | 0 | 0 | 0 | 1 | -90 | 90 | -0.035208 | -0.0088237 | 0.035242 | 0.0088365
67 | 324 | 0.7245 | 0.27865 | 1.4623e-09 | 0 | 0 | 0 | 0 | 0 | 1 | -90 | 90 | 0.070892 | 0.017857 | -0.070853 | -0.017842
68 | 258 | 5.1815 | 1.9929 | 1.0458e-08 | 0 | 0 | 0 | 0 | 0 | 1 | -90 | 90 | -0.081061 | -0.02043 | 0.081428 | 0.02057
238 | 240 | 2.0587 | 0.79182 | 2.0776e-09 | 0 | 0 | 0 | 0 | 0 | 1 | -90 | 90 | 0.015334 | 0.003838 | -0.015329 | -0.0038361
233 | 234 | 4.0957 | 1.5753 | 4.1333e-09 | 0 | 0 | 0 | 0 | 0 | 1 | -90 | 90 | -0.038146 | -0.0095644 | 0.038213 | 0.0095895
324 | 227 | 0.35124 | 0.13509 | 7.0892e-10 | 0 | 0 | 0 | 0 | 0 | 1 | -90 | 90 | 0.07021 | 0.017681 | -0.070192 | -0.017674
258 | 259 | 5.2159 | 2.0061 | 5.2637e-09 | 0 | 0 | 0 | 0 | 0 | 1 | -90 | 90 | 0.0014189 | 0.0003551 | -0.0014188 | -0.00035558
258 | 177 | 1.5717 | 0.60449 | 3.1722e-09 | 0 | 0 | 0 | 0 | 0 | 1 | -90 | 90 | -0.082846 | -0.020925 | 0.082962 | 0.020969
227 | 225 | 0.09973 | 0.038358 | 2.0129e-10 | 0 | 0 | 0 | 0 | 0 | 1 | -90 | 90 | 0.068725 | 0.017306 | -0.06872 | -0.017304
177 | 174 | 1.2556 | 0.48294 | 2.5343e-09 | 0 | 0 | 0 | 0 | 0 | 1 | -90 | 90 | 0.041937 | 0.010489 | -0.041913 | -0.01048
69 | 70 | 3.5695 | 1.3729 | 3.6022e-09 | 0 | 0 | 0 | 0 | 0 | 1 | -90 | 90 | 0.00046288 | 0.00011498 | -0.00046287 | -0.00011532
69 | 71 | 23.6751 | 9.1058 | 2.3892e-08 | 0 | 0 | 0 | 0 | 0 | 1 | -90 | 90 | -0.00063359 | -0.00015776 | 0.0006337 | 0.00015554
70 | 72 | 5.9274 | 2.2798 | 5.9818e-09 | 0 | 0 | 0 | 0 | 0 | 1 | -90 | 90 | 0.00027973 | 6.9414e-05 | -0.00027972 | -6.9979e-05
71 | 73 | 9.0389 | 3.4765 | 9.1219e-09 | 0 | 0 | 0 | 0 | 0 | 1 | -90 | 90 | 0.00016545 | 4.0602e-05 | -0.00016545 | -4.1467e-05
71 | 74 | 3.0992 | 1.192 | 3.1276e-09 | 0 | 0 | 0 | 0 | 0 | 1 | -90 | 90 | -0.00094618 | -0.00023088 | 0.00094621 | 0.0002306
71 | 75 | 22.0161 | 8.4677 | 2.2218e-08 | 0 | 0 | 0 | 0 | 0 | 1 | -90 | 90 | 0.00014703 | 3.4742e-05 | -0.00014702 | -3.6848e-05
72 | 76 | 1.3301 | 0.51157 | 1.3423e-09 | 0 | 0 | 0 | 0 | 0 | 1 | -90 | 90 | 0.00013758 | 3.4355e-05 | -0.00013758 | -3.4483e-05
74 | 77 | 1.9808 | 0.76185 | 1.999e-09 | 0 | 0 | 0 | 0 | 0 | 1 | -90 | 90 | -0.0011353 | -0.000278 | 0.0011354 | 0.00027782
77 | 100 | 2.4207 | 0.93104 | 2.4429e-09 | 0 | 0 | 0 | 0 | 0 | 1 | -90 | 90 | 0.0016579 | 0.00039906 | -0.0016578 | -0.00039926
77 | 284 | 0.29867 | 0.11487 | 3.0141e-10 | 0 | 0 | 0 | 0 | 0 | 1 | -90 | 90 | -0.0027932 | -0.00067687 | 0.0027933 | 0.00067686
100 | 98 | 27.4722 | 10.5662 | 2.7724e-08 | 0 | 0 | 0 | 0 | 0 | 1 | -90 | 90 | 0.0015334 | 0.00036809 | -0.0015327 | -0.00037044
284 | 285 | 25.6395 | 9.8613 | 2.5875e-08 | 0 | 0 | 0 | 0 | 0 | 1 | -90 | 90 | -0.0029366 | -0.00071278 | 0.0029391 | 0.00071127
98 | 96 | 17.1622 | 6.6008 | 1.732e-08 | 0 | 0 | 0 | 0 | 0 | 1 | -90 | 90 | 0.0012356 | 0.00029598 | -0.0012353 | -0.0002975
285 | 286 | 18.1602 | 6.9847 | 1.8327e-08 | 0 | 0 | 0 | 0 | 0 | 1 | -90 | 90 | -0.0030784 | -0.00074618 | 0.0030803 | 0.00074518
86 | 87 | 2.0093 | 0.77282 | 2.0278e-09 | 0 | 0 | 0 | 0 | 0 | 1 | -90 | 90 | -0.0034 | -0.00085009 | 0.0034003 | 0.00085
86 | 88 | 1.037 | 0.39884 | 1.0465e-09 | 0 | 0 | 0 | 0 | 0 | 1 | -90 | 90 | 0.0030151 | 0.00075362 | -0.003015 | -0.00075368
87 | 89 | 2.2035 | 0.8475 | 2.2237e-09 | 0 | 0 | 0 | 0 | 0 | 1 | -90 | 90 | -0.003651 | -0.00091285 | 0.0036514 | 0.00091276
88 | 90 | 7.656 | 2.9446 | 7.7262e-09 | 0 | 0 | 0 | 0 | 0 | 1 | -90 | 90 | 0.0011345 | 0.00028286 | -0.0011344 | -0.00028355
88 | 91 | 5.6757 | 2.1829 | 5.7277e-09 | 0 | 0 | 0 | 0 | 0 | 1 | -90 | 90 | 0.0018806 | 0.00047082 | -0.0018803 | -0.00047127
89 | 92 | 5.7094 | 2.1959 | 5.7618e-09 | 0 | 0 | 0 | 0 | 0 | 1 | -90 | 90 | -0.004019 | -0.0010047 | 0.00402 | 0.0010046
89 | 93 | 2.0322 | 0.78162 | 2.0509e-09 | 0 | 0 | 0 | 0 | 0 | 1 | -90 | 90 | 0.0003676 | 9.1938e-05 | -0.00036759 | -9.213e-05
90 | 94 | 6.2459 | 2.4023 | 6.3032e-09 | 0 | 0 | 0 | 0 | 0 | 1 | -90 | 90 | 0.00077513 | 0.00019351 | -0.00077508 | -0.00019409
92 | 197 | 2.5261 | 0.97156 | 2.5492e-09 | 0 | 0 | 0 | 0 | 0 | 1 | -90 | 90 | -0.0044839 | -0.0011208 | 0.0044845 | 0.0011208
94 | 237 | 1.7888 | 0.68801 | 1.8052e-09 | 0 | 0 | 0 | 0 | 0 | 1 | -90 | 90 | 0.00023457 | 5.862e-05 | -0.00023457 | -5.879e-05
197 | 113 | 2.8633 | 1.1013 | 2.8896e-09 | 0 | 0 | 0 | 0 | 0 | 1 | -90 | 90 | -0.0048685 | -0.001217 | 0.0048692 | 0.0012171
113 | 111 | 6.9227 | 2.6626 | 6.9862e-09 | 0 | 0 | 0 | 0 | 0 | 1 | -90 | 90 | -0.0052888 | -0.0013222 | 0.005291 | 0.0013224
117 | 119 | 1.653 | 0.63577 | 1.6682e-09 | 0 | 0 | 0 | 0 | 0 | 1 | -90 | 90 | 0.00029843 | 7.0606e-05 | -0.00029843 | -7.0763e-05
119 | 230 | 15.0494 | 5.7882 | 1.5187e-08 | 0 | 0 | 0 | 0 | 0 | 1 | -90 | 90 | 0.00016432 | 3.7152e-05 | -0.00016432 | -3.8587e-05
230 | 231 | 27.2024 | 10.4625 | 2.7452e-08 | 0 | 0 | 0 | 0 | 0 | 1 | -90 | 90 | 0.00016432 | 3.8587e-05 | -0.00016431 | -4.1181e-05
106 | 107 | 1.9067 | 0.73336 | 1.9242e-09 | 0 | 0 | 0 | 0 | 0 | 1 | -90 | 90 | 0.0063831 | 0.0015959 | -0.0063823 | -0.0015958
106 | 108 | 0.9055 | 0.34827 | 9.138e-10 | 0 | 0 | 0 | 0 | 0 | 1 | -90 | 90 | -0.0074609 | -0.001863 | 0.0074615 | 0.0018631
106 | 383 | 32.6194 | 12.5459 | 3.2919e-08 | 0 | 0 | 0 | 0 | 0 | 1 | -90 | 90 | 0.00062401 | 0.00015331 | -0.00062387 | -0.00015636
107 | 109 | 0.41515 | 0.15967 | 4.1896e-10 | 0 | 0 | 0 | 0 | 0 | 1 | -90 | 90 | 0.0060185 | 0.0015046 | -0.0060183 | -0.0015046
108 | 110 | 3.4379 | 1.3223 | 3.4695e-09 | 0 | 0 | 0 | 0 | 0 | 1 | -90 | 90 | -0.0078164 | -0.001952 | 0.0078187 | 0.0019526
109 | 111 | 2.5132 | 0.96662 | 2.5363e-09 | 0 | 0 | 0 | 0 | 0 | 1 | -90 | 90 | 0.0057202 | 0.0014299 | -0.0057193 | -0.0014297
110 | 112 | 3.7302 | 1.4347 | 3.7645e-09 | 0 | 0 | 0 | 0 | 0 | 1 | -90 | 90 | -0.0082326 | -0.0020564 | 0.0082355 | 0.0020571
112 | 210 | 7.2648 | 2.7942 | 7.3315e-09 | 0 | 0 | 0 | 0 | 0 | 1 | -90 | 90 | -0.0085046 | -0.0021245 | 0.0085105 | 0.0021261
210 | 298 | 4.9299 | 1.8961 | 4.9751e-09 | 0 | 0 | 0 | 0 | 0 | 1 | -90 | 90 | 0.0014572 | 0.00036477 | -0.0014571 | -0.00036519
210 | 299 | 0.76166 | 0.29295 | 7.6865e-10 | 0 | 0 | 0 | 0 | 0 | 1 | -90 | 90 | -0.0099677 | -0.0024909 | 0.0099685 | 0.0024911
299 | 300 | 11.1546 | 4.2902 | 1.1257e-08 | 0 | 0 | 0 | 0 | 0 | 1 | -90 | 90 | -0.011724 | -0.002931 | 0.011741 | 0.0029365
132 | 133 | 2.7822 | 1.0701 | 2.8077e-09 | 0 | 0 | 0 | 0 | 0 | 1 | -90 | 90 | 0.008304 | 0.0020663 | -0.0083019 | -0.0020658
132 | 134 | 0.77002 | 0.29616 | 7.7708e-10 | 0 | 0 | 0 | 0 | 0 | 1 | -90 | 90 | -0.0084421 | -0.0021009 | 0.0084427 | 0.0021011
133 | 135 | 0.85421 | 0.32854 | 8.6205e-10 | 0 | 0 | 0 | 0 | 0 | 1 | -90 | 90 | 0.0081805 | 0.0020353 | -0.0081799 | -0.0020352
134 | 136 | 0.94089 | 0.36188 | 9.4953e-10 | 0 | 0 | 0 | 0 | 0 | 1 | -90 | 90 | -0.0085745 | -0.0021341 | 0.0085753 | 0.0021343
135 | 137 | 3.5637 | 1.3706 | 3.5964e-09 | 0 | 0 | 0 | 0 | 0 | 1 | -90 | 90 | 0.0080419 | 0.0020006 | -0.0080393 | -0.0019999
136 | 138 | 1.7559 | 0.67534 | 1.772e-09 | 0 | 0 | 0 | 0 | 0 | 1 | -90 | 90 | -0.008704 | -0.0021666 | 0.0087055 | 0.002167
137 | 294 | 0.72664 | 0.27948 | 7.3331e-10 | 0 | 0 | 0 | 0 | 0 | 1 | -90 | 90 | 0.0078981 | 0.0019646 | -0.0078976 | -0.0019644
138 | 145 | 0.15169 | 0.058343 | 1.5308e-10 | 0 | 0 | 0 | 0 | 0 | 1 | -90 | 90 | -0.0088906 | -0.0022134 | 0.0088907 | 0.0022134
294 | 330 | 8.8239 | 3.3938 | 8.9048e-09 | 0 | 0 | 0 | 0 | 0 | 1 | -90 | 90 | 0.00060431 | 0.00015062 | -0.00060428 | -0.00015145
145 | 142 | 2.0638 | 0.79378 | 2.0828e-09 | 0 | 0 | 0 | 0 | 0 | 1 | -90 | 90 | -0.0090833 | -0.0022617 | 0.0090852 | 0.0022622
142 | 144 | 6.969 | 2.6804 | 7.033e-09 | 0 | 0 | 0 | 0 | 0 | 1 | -90 | 90 | -0.0097736 | -0.0024344 | 0.009781 | 0.0024366
142 | 140 | 0.67958 | 0.26138 | 6.8582e-10 | 0 | 0 | 0 | 0 | 0 | 1 | -90 | 90 | 0.00068847 | 0.00017223 | -0.00068847 | -0.0001723
139 | 140 | 1.0534 | 0.40514 | 1.063e-09 | 0 | 0 | 0 | 0 | 0 | 1 | -90 | 90 | -0.00055707 | -0.00013946 | 0.00055707 | 0.00013936
139 | 141 | 0.80807 | 0.31079 | 8.1548e-10 | 0 | 0 | 0 | 0 | 0 | 1 | -90 | 90 | 0.00042561 | 0.00010652 | -0.00042561 | -0.00010659
141 | 143 | 0.79489 | 0.30573 | 8.0219e-10 | 0 | 0 | 0 | 0 | 0 | 1 | -90 | 90 | 0.00030084 | 7.5324e-05 | -0.00030084 | -7.54e-05
144 | 228 | 1.4248 | 0.54799 | 1.4378e-09 | 0 | 0 | 0 | 0 | 0 | 1 | -90 | 90 | 0.0098326 | 0.0024171 | -0.0098311 | -0.0024167
144 | 229 | 0.93242 | 0.35862 | 9.4098e-10 | 0 | 0 | 0 | 0 | 0 | 1 | -90 | 90 | -0.019614 | -0.0048537 | 0.019618 | 0.0048551
228 | 291 | 0.30967 | 0.1191 | 3.1251e-10 | 0 | 0 | 0 | 0 | 0 | 1 | -90 | 90 | 0.0096729 | 0.002377 | -0.0096726 | -0.0023769
229 | 288 | 4.1967 | 1.6141 | 4.2352e-09 | 0 | 0 | 0 | 0 | 0 | 1 | -90 | 90 | -0.019768 | -0.0048928 | 0.019786 | 0.0048994
291 | 182 | 10.9862 | 4.2255 | 1.1087e-08 | 0 | 0 | 0 | 0 | 0 | 1 | -90 | 90 | 0.0094946 | 0.0023323 | -0.0094836 | -0.0023291
288 | 289 | 20.2095 | 7.7729 | 2.0395e-08 | 0 | 0 | 0 | 0 | 0 | 1 | -90 | 90 | -0.019953 | -0.0049411 | 0.020042 | 0.0049734
181 | 185 | 10.3582 | 3.9839 | 1.0453e-08 | 0 | 0 | 0 | 0 | 0 | 1 | -90 | 90 | 0.0034001 | 0.00083912 | -0.0033988 | -0.0008396
181 | 186 | 8.5063 | 3.2716 | 8.5843e-09 | 0 | 0 | 0 | 0 | 0 | 1 | -90 | 90 | -0.0034001 | -0.00083912 | 0.0034012 | 0.00083873
185 | 196 | 2.7673 | 1.0643 | 2.7927e-09 | 0 | 0 | 0 | 0 | 0 | 1 | -90 | 90 | 0.0032226 | 0.00079545 | -0.0032223 | -0.00079559
186 | 184 | 7.7122 | 2.9662 | 7.783e-09 | 0 | 0 | 0 | 0 | 0 | 1 | -90 | 90 | -0.0035864 | -0.00088513 | 0.0035875 | 0.00088481
178 | 179 | 2.6811 | 1.0312 | 2.7057e-09 | 0 | 0 | 0 | 0 | 0 | 1 | -90 | 90 | -0.00018733 | -4.6949e-05 | 0.00018733 | 4.6692e-05
179 | 180 | 2.6781 | 1.03 | 2.7027e-09 | 0 | 0 | 0 | 0 | 0 | 1 | -90 | 90 | -0.00036453 | -9.1105e-05 | 0.00036454 | 9.0849e-05
147 | 148 | 12.8622 | 4.947 | 1.298e-08 | 0 | 0 | 0 | 0 | 0 | 1 | -90 | 90 | -0.00041113 | -0.00010241 | 0.00041116 | 0.00010119
147 | 149 | 3.6083 | 1.3878 | 3.6414e-09 | 0 | 0 | 0 | 0 | 0 | 1 | -90 | 90 | 0.00024284 | 6.0232e-05 | -0.00024284 | -6.0577e-05
148 | 150 | 25.3671 | 9.7566 | 2.56e-08 | 0 | 0 | 0 | 0 | 0 | 1 | -90 | 90 | -0.00052749 | -0.00013035 | 0.00052757 | 0.00012795
149 | 151 | 2.9911 | 1.1504 | 3.0185e-09 | 0 | 0 | 0 | 0 | 0 | 1 | -90 | 90 | 0.00012679 | 3.149e-05 | -0.00012679 | -3.1776e-05
150 | 152 | 27.1246 | 10.4325 | 2.7373e-08 | 0 | 0 | 0 | 0 | 0 | 1 | -90 | 90 | -0.00052757 | -0.00012795 | 0.00052765 | 0.00012539
152 | 232 | 0.4193 | 0.16127 | 4.2314e-10 | 0 | 0 | 0 | 0 | 0 | 1 | -90 | 90 | -0.00066821 | -0.00016061 | 0.00066821 | 0.00016057
232 | 215 | 5.507 | 2.1181 | 5.5576e-09 | 0 | 0 | 0 | 0 | 0 | 1 | -90 | 90 | -0.00081302 | -0.00019687 | 0.00081306 | 0.00019636
215 | 214 | 1.7819 | 0.68535 | 1.7983e-09 | 0 | 0 | 0 | 0 | 0 | 1 | -90 | 90 | -0.00095525 | -0.00023199 | 0.00095526 | 0.00023183
167 | 267 | 28.7996 | 11.0768 | 2.9064e-08 | 0 | 0 | 0 | 0 | 0 | 1 | -90 | 90 | -0.00095765 | -0.00024001 | 0.00095793 | 0.00023726
267 | 333 | 18.0809 | 6.9542 | 1.8247e-08 | 0 | 0 | 0 | 0 | 0 | 1 | -90 | 90 | -0.0027859 | -0.00069166 | 0.0027875 | 0.00069044
267 | 164 | 38.3675 | 14.7567 | 3.872e-08 | 0 | 0 | 0 | 0 | 0 | 1 | -90 | 90 | 0.0010354 | 0.00025574 | -0.0010349 | -0.00025937
333 | 384 | 21.0583 | 8.0993 | 2.1252e-08 | 0 | 0 | 0 | 0 | 0 | 1 | -90 | 90 | 0.00088485 | 0.0002197 | -0.00088467 | -0.00022172
333 | 332 | 11.3796 | 4.3768 | 1.1484e-08 | 0 | 0 | 0 | 0 | 0 | 1 | -90 | 90 | -0.0045665 | -0.0011342 | 0.0045691 | 0.0011341
334 | 335 | 14.4385 | 5.5533 | 2.9142e-08 | 0 | 0 | 0 | 0 | 0 | 1 | -90 | 90 | 0.020819 | 0.0051828 | -0.020752 | -0.0051596
334 | 327 | 14.9487 | 5.7495 | 3.0172e-08 | 0 | 0 | 0 | 0 | 0 | 1 | -90 | 90 | -0.021548 | -0.0053655 | 0.021623 | 0.0053914
335 | 385 | 13.4022 | 5.1547 | 2.705e-08 | 0 | 0 | 0 | 0 | 0 | 1 | -90 | 90 | 0.020635 | 0.0051304 | -0.020573 | -0.0051092
327 | 332 | 24.8348 | 9.5518 | 2.5063e-08 | 0 | 0 | 0 | 0 | 0 | 1 | -90 | 90 | 0.005516 | 0.00137 | -0.0055079 | -0.0013694
327 | 326 | 7.5672 | 2.9105 | 1.5273e-08 | 0 | 0 | 0 | 0 | 0 | 1 | -90 | 90 | -0.027139 | -0.0067614 | 0.027199 | 0.0067829
326 | 175 | 1.411 | 0.5427 | 2.8479e-09 | 0 | 0 | 0 | 0 | 0 | 1 | -90 | 90 | -0.028844 | -0.0071952 | 0.028857 | 0.0071998
169 | 170 | 0.92483 | 0.3557 | 1.8666e-09 | 0 | 0 | 0 | 0 | 0 | 1 | -90 | 90 | 0.032593 | 0.0081417 | -0.032583 | -0.0081379
169 | 171 | 0.99014 | 0.38082 | 1.9985e-09 | 0 | 0 | 0 | 0 | 0 | 1 | -90 | 90 | -0.034277 | -0.0085639 | 0.03429 | 0.0085684
170 | 172 | 1.7605 | 0.67712 | 3.5533e-09 | 0 | 0 | 0 | 0 | 0 | 1 | -90 | 90 | 0.031407 | 0.0078432 | -0.031388 | -0.0078364
171 | 173 | 2.1707 | 0.83489 | 2.1906e-09 | 0 | 0 | 0 | 0 | 0 | 1 | -90 | 90 | 0.0064325 | 0.0016115 | -0.0064316 | -0.0016113
171 | 174 | 0.67479 | 0.25953 | 1.362e-09 | 0 | 0 | 0 | 0 | 0 | 1 | -90 | 90 | -0.040722 | -0.01018 | 0.040734 | 0.010184
172 | 175 | 2.087 | 0.8027 | 4.2124e-09 | 0 | 0 | 0 | 0 | 0 | 1 | -90 | 90 | 0.02983 | 0.0074459 | -0.02981 | -0.0074387
173 | 176 | 2.8736 | 1.1052 | 2.9e-09 | 0 | 0 | 0 | 0 | 0 | 1 | -90 | 90 | 0.0052074 | 0.0013045 | -0.0052066 | -0.0013045
176 | 216 | 0.66339 | 0.25515 | 6.6948e-10 | 0 | 0 | 0 | 0 | 0 | 1 | -90 | 90 | 0.0041064 | 0.0010288 | -0.0041063 | -0.0010288
216 | 217 | 3.4409 | 1.3234 | 3.4725e-09 | 0 | 0 | 0 | 0 | 0 | 1 | -90 | 90 | 0.0032095 | 0.00080402 | -0.0032091 | -0.00080422
217 | 328 | 0.61583 | 0.23686 | 6.2148e-10 | 0 | 0 | 0 | 0 | 0 | 1 | -90 | 90 | 0.0015327 | 0.00038407 | -0.0015327 | -0.00038413
180 | 182 | 12.0327 | 4.6279 | 1.2143e-08 | 0 | 0 | 0 | 0 | 0 | 1 | -90 | 90 | -0.0042738 | -0.001055 | 0.0042763 | 0.0010548
180 | 183 | 9.6297 | 3.7037 | 9.7181e-09 | 0 | 0 | 0 | 0 | 0 | 1 | -90 | 90 | 0.00020246 | 4.9817e-05 | -0.00020245 | -5.0741e-05
180 | 184 | 4.7785 | 1.8379 | 4.8224e-09 | 0 | 0 | 0 | 0 | 0 | 1 | -90 | 90 | 0.0037069 | 0.00091437 | -0.0037061 | -0.00091455
182 | 292 | 7.072 | 2.72 | 7.1369e-09 | 0 | 0 | 0 | 0 | 0 | 1 | -90 | 90 | 0.0017145 | 0.00042711 | -0.0017142 | -0.0004277
182 | 293 | 6.9034 | 2.6552 | 6.9668e-09 | 0 | 0 | 0 | 0 | 0 | 1 | -90 | 90 | 0.0034929 | 0.00084722 | -0.0034919 | -0.00084752
292 | 329 | 5.502 | 2.1161 | 5.5524e-09 | 0 | 0 | 0 | 0 | 0 | 1 | -90 | 90 | 0.00061683 | 0.00015266 | -0.0006168 | -0.00015318
293 | 287 | 4.2036 | 1.6168 | 4.2422e-09 | 0 | 0 | 0 | 0 | 0 | 1 | -90 | 90 | 0.0033282 | 0.00080648 | -0.0033277 | -0.00080669
196 | 193 | 2.2653 | 0.87126 | 2.2861e-09 | 0 | 0 | 0 | 0 | 0 | 1 | -90 | 90 | 0.0030048 | 0.00074107 | -0.0030045 | -0.0007412
329 | 305 | 3.6055 | 1.3867 | 3.6386e-09 | 0 | 0 | 0 | 0 | 0 | 1 | -90 | 90 | 0.00039924 | 9.8651e-05 | -0.00039923 | -9.8995e-05
287 | 286 | 5.9869 | 2.3027 | 6.0419e-09 | 0 | 0 | 0 | 0 | 0 | 1 | -90 | 90 | 0.0030809 | 0.00074484 | -0.0030803 | -0.00074518
193 | 194 | 2.8158 | 1.083 | 2.8416e-09 | 0 | 0 | 0 | 0 | 0 | 1 | -90 | 90 | 0.0017714 | 0.00043528 | -0.0017713 | -0.00043551
193 | 195 | 5.9878 | 2.303 | 6.0427e-09 | 0 | 0 | 0 | 0 | 0 | 1 | -90 | 90 | 0.00098294 | 0.00024432 | -0.00098288 | -0.00024487
194 | 205 | 4.4521 | 1.7123 | 4.493e-09 | 0 | 0 | 0 | 0 | 0 | 1 | -90 | 90 | 0.0017713 | 0.00043551 | -0.0017711 | -0.00043588
195 | 206 | 3.0659 | 1.1792 | 3.094e-09 | 0 | 0 | 0 | 0 | 0 | 1 | -90 | 90 | 0.00079353 | 0.00019741 | -0.00079351 | -0.0001977
205 | 213 | 1.9361 | 0.74467 | 1.9539e-09 | 0 | 0 | 0 | 0 | 0 | 1 | -90 | 90 | 0.0015489 | 0.00038018 | -0.0015488 | -0.00038035
213 | 211 | 1.0392 | 0.3997 | 1.0488e-09 | 0 | 0 | 0 | 0 | 0 | 1 | -90 | 90 | 0.0014288 | 0.00035027 | -0.0014288 | -0.00035036
211 | 212 | 0.052434 | 0.020167 | 5.2915e-11 | 0 | 0 | 0 | 0 | 0 | 1 | -90 | 90 | 0.0012856 | 0.00031446 | -0.0012856 | -0.00031447
300 | 240 | 1.596 | 0.61386 | 1.6107e-09 | 0 | 0 | 0 | 0 | 0 | 1 | -90 | 90 | -0.012864 | -0.0032181 | 0.012867 | 0.0032191
212 | 214 | 1.5848 | 0.60953 | 1.5993e-09 | 0 | 0 | 0 | 0 | 0 | 1 | -90 | 90 | 0.0010839 | 0.00026391 | -0.0010839 | -0.00026406
221 | 222 | 0.54745 | 0.21056 | 1.1049e-09 | 0 | 0 | 0 | 0 | 0 | 1 | -90 | 90 | 0.06522 | 0.016423 | -0.065195 | -0.016413
221 | 223 | 0.057889 | 0.022265 | 1.1684e-10 | 0 | 0 | 0 | 0 | 0 | 1 | -90 | 90 | -0.066045 | -0.01663 | 0.066047 | 0.016631
222 | 224 | 0.20347 | 0.078256 | 4.1067e-10 | 0 | 0 | 0 | 0 | 0 | 1 | -90 | 90 | 0.064273 | 0.016182 | -0.064264 | -0.016179
223 | 225 | 0.56101 | 0.21577 | 1.1323e-09 | 0 | 0 | 0 | 0 | 0 | 1 | -90 | 90 | -0.067381 | -0.016965 | 0.067408 | 0.016975
224 | 226 | 0.76914 | 0.29582 | 1.5524e-09 | 0 | 0 | 0 | 0 | 0 | 1 | -90 | 90 | 0.063361 | 0.015953 | -0.063327 | -0.01594
226 | 250 | 0.46561 | 0.17908 | 9.3978e-10 | 0 | 0 | 0 | 0 | 0 | 1 | -90 | 90 | 0.062159 | 0.015647 | -0.062139 | -0.01564
250 | 247 | 1.3188 | 0.50721 | 2.6617e-09 | 0 | 0 | 0 | 0 | 0 | 1 | -90 | 90 | 0.061167 | 0.015396 | -0.061113 | -0.015376
247 | 249 | 3.4703 | 1.3348 | 7.0044e-09 | 0 | 0 | 0 | 0 | 0 | 1 | -90 | 90 | 0.055589 | 0.013992 | -0.055472 | -0.013947
247 | 246 | 3.0697 | 1.1807 | 3.0979e-09 | 0 | 0 | 0 | 0 | 0 | 1 | -90 | 90 | 0.0055244 | 0.0013841 | -0.0055234 | -0.001384
289 | 290 | 3.389 | 1.3035 | 3.4201e-09 | 0 | 0 | 0 | 0 | 0 | 1 | -90 | 90 | -0.020195 | -0.0050117 | 0.02021 | 0.0050172
234 | 236 | 2.0307 | 0.78104 | 2.0493e-09 | 0 | 0 | 0 | 0 | 0 | 1 | -90 | 90 | -0.04008 | -0.010058 | 0.040116 | 0.010071
236 | 239 | 4.4373 | 1.7067 | 4.478e-09 | 0 | 0 | 0 | 0 | 0 | 1 | -90 | 90 | -0.041519 | -0.010423 | 0.041603 | 0.010455
239 | 257 | 1.7468 | 0.67185 | 1.7628e-09 | 0 | 0 | 0 | 0 | 0 | 1 | -90 | 90 | -0.041603 | -0.010455 | 0.041636 | 0.010467
257 | 277 | 1.3554 | 0.52131 | 2.7357e-09 | 0 | 0 | 0 | 0 | 0 | 1 | -90 | 90 | -0.043555 | -0.010948 | 0.043584 | 0.010959
277 | 278 | 0.58845 | 0.22633 | 1.1877e-09 | 0 | 0 | 0 | 0 | 0 | 1 | -90 | 90 | -0.045852 | -0.011527 | 0.045866 | 0.011533
246 | 248 | 3.783 | 1.455 | 3.8177e-09 | 0 | 0 | 0 | 0 | 0 | 1 | -90 | 90 | 0.0029272 | 0.00073331 | -0.0029269 | -0.00073355
249 | 251 | 0.14095 | 0.054212 | 2.8449e-10 | 0 | 0 | 0 | 0 | 0 | 1 | -90 | 90 | 0.053635 | 0.013488 | -0.05363 | -0.013486
249 | 252 | 6.4388 | 2.4765 | 6.4979e-09 | 0 | 0 | 0 | 0 | 0 | 1 | -90 | 90 | 0.0018375 | 0.00045969 | -0.0018373 | -0.00046023
251 | 280 | 0.8641 | 0.33235 | 1.7441e-09 | 0 | 0 | 0 | 0 | 0 | 1 | -90 | 90 | 0.052385 | 0.013174 | -0.052359 | -0.013164
252 | 295 | 2.4199 | 0.93074 | 2.4421e-09 | 0 | 0 | 0 | 0 | 0 | 1 | -90 | 90 | 0.0010197 | 0.00025534 | -0.0010197 | -0.00025557
280 | 279 | 0.79819 | 0.307 | 1.611e-09 | 0 | 0 | 0 | 0 | 0 | 1 | -90 | 90 | 0.049178 | 0.012367 | -0.049157 | -0.012359
279 | 278 | 0.47495 | 0.18267 | 9.5861e-10 | 0 | 0 | 0 | 0 | 0 | 1 | -90 | 90 | 0.047236 | 0.011877 | -0.047225 | -0.011873
255 | 274 | 1.7848 | 0.68647 | 1.8012e-09 | 0 | 0 | 0 | 0 | 0 | 1 | -90 | 90 | 0.00093074 | 0.00023264 | -0.00093072 | -0.00023281
274 | 275 | 1.1688 | 0.44955 | 1.1796e-09 | 0 | 0 | 0 | 0 | 0 | 1 | -90 | 90 | 0.00074939 | 0.00018736 | -0.00074939 | -0.00018747
275 | 325 | 3.6775 | 1.4144 | 3.7113e-09 | 0 | 0 | 0 | 0 | 0 | 1 | -90 | 90 | 0.00061909 | 0.00015481 | -0.00061907 | -0.00015516
290 | 385 | 1.9049 | 0.73265 | 1.9224e-09 | 0 | 0 | 0 | 0 | 0 | 1 | -90 | 90 | -0.020343 | -0.0050505 | 0.020351 | 0.0050537
305 | 304 | 11.0637 | 4.2553 | 1.1165e-08 | 0 | 0 | 0 | 0 | 0 | 1 | -90 | 90 | 0.00012751 | 3.0895e-05 | -0.00012751 | -3.1958e-05