## bus_data
BUS_I | BUS_TYPE | Pd | Qd | Gs | Bs | area | Vm | Va | baseKV | zone | Vmax | Vmin
129 | 1 | 0.00042385 | 0.00010623 | 0 | 0 | 1 | 0.99445 | -0.038917 | 0.4 | 1 | 1.1 | 0.9
128 | 1 | 0.00077758 | 0.00019488 | 0 | 0 | 1 | 0.9946 | -0.03786 | 0.4 | 1 | 1.1 | 0.9
244 | 1 | 0.00044858 | 0.00011243 | 0 | 0 | 1 | 0.99432 | -0.039857 | 0.4 | 1 | 1.1 | 0.9
130 | 3 | 0 | 0 | 0 | 0 | 1 | 1 | 0 | 0.4 | 1 | 1.1 | 0.9
127 | 1 | 0.00053881 | 0.00013504 | 0 | 0 | 1 | 0.99524 | -0.033367 | 0.4 | 1 | 1.1 | 0.9
131 | 1 | 0.00067934 | 0.00017026 | 0 | 0 | 1 | 0.99792 | -0.014797 | 0.4 | 1 | 1.1 | 0.9
83 | 1 | 0 | 0 | 0 | 0 | 1 | 0.99536 | -0.033021 | 0.4 | 1 | 1.1 | 0.9
262 | 1 | 0 | 0 | 0 | 0 | 1 | 0.99613 | -0.027503 | 0.4 | 1 | 1.1 | 0.9
261 | 1 | 0.00059839 | 0.00014997 | 0 | 0 | 1 | 0.99606 | -0.028007 | 0.4 | 1 | 1.1 | 0.9
263 | 1 | 0 | 0 | 0 | 0 | 1 | 0.99598 | -0.02854 | 0.4 | 1 | 1.1 | 0.9
264 | 1 | 0.0007421 | 0.00018599 | 0 | 0 | 1 | 0.99592 | -0.028974 | 0.4 | 1 | 1.1 | 0.9
265 | 1 | 0.00097012 | 0.00024314 | 0 | 0 | 1 | 0.99518 | -0.034253 | 0.4 | 1 | 1.1 | 0.9
302 | 1 | 0 | 0 | 0 | 0 | 1 | 0.99506 | -0.035096 | 0.4 | 1 | 1.1 | 0.9
268 | 1 | 0.00052484 | 0.00013154 | 0 | 0 | 1 | 0.99351 | -0.045563 | 0.4 | 1 | 1.1 | 0.9
269 | 1 | 0.00047669 | 0.00011947 | 0 | 0 | 1 | 0.99351 | -0.04557 | 0.4 | 1 | 1.1 | 0.9
270 | 1 | 0 | 0 | 0 | 0 | 1 | 0.9936 | -0.044916 | 0.4 | 1 | 1.1 | 0.9
220 | 1 | 0.00052718 | 0.00013212 | 0 | 0 | 1 | 0.99349 | -0.045698 | 0.4 | 1 | 1.1 | 0.9
271 | 1 | 0.00044095 | 0.00011051 | 0 | 0 | 1 | 0.99339 | -0.046393 | 0.4 | 1 | 1.1 | 0.9
272 | 1 | 0.0004494 | 0.00011263 | 0 | 0 | 1 | 0.99379 | -0.043573 | 0.4 | 1 | 1.1 | 0.9
273 | 1 | 0.00086504 | 0.0002168 | 0 | 0 | 1 | 0.99338 | -0.046496 | 0.4 | 1 | 1.1 | 0.9
245 | 1 | 0.00049986 | 0.00012528 | 0 | 0 | 1 | 0.99429 | -0.040055 | 0.4 | 1 | 1.1 | 0.9
296 | 1 | 0.00052347 | 0.00013119 | 0 | 0 | 1 | 0.99328 | -0.047233 | 0.4 | 1 | 1.1 | 0.9
281 | 1 | 0.00018548 | 4.6484e-05 | 0 | 0 | 1 | 0.99117 | -0.063396 | 0.4 | 1 | 1.1 | 0.9
124 | 1 | 0.00074242 | 0.00018607 | 0 | 0 | 1 | 0.99351 | -0.046345 | 0.4 | 1 | 1.1 | 0.9
209 | 1 | 0.00017744 | 4.447e-05 | 0 | 0 | 1 | 0.99113 | -0.063664 | 0.4 | 1 | 1.1 | 0.9
163 | 1 | 0.00082193 | 0.00020599 | 0 | 0 | 1 | 0.99435 | -0.040192 | 0.4 | 1 | 1.1 | 0.9
165 | 1 | 0.00071615 | 0.00017949 | 0 | 0 | 1 | 0.99476 | -0.03725 | 0.4 | 1 | 1.1 | 0.9
166 | 1 | 0.00048872 | 0.00012249 | 0 | 0 | 1 | 0.9948 | -0.03696 | 0.4 | 1 | 1.1 | 0.9
168 | 1 | 0.00038005 | 9.5248e-05 | 0 | 0 | 1 | 0.99482 | -0.03683 | 0.4 | 1 | 1.1 | 0.9
301 | 1 | 0.00078508 | 0.00019676 | 0 | 0 | 1 | 0.99487 | -0.036466 | 0.4 | 1 | 1.1 | 0.9
297 | 1 | 0.00086127 | 0.00021585 | 0 | 0 | 1 | 0.99312 | -0.04835 | 0.4 | 1 | 1.1 | 0.9
320 | 1 | 0 | 0 | 0 | 0 | 1 | 0.99311 | -0.048414 | 0.4 | 1 | 1.1 | 0.9
303 | 1 | 0.00048557 | 0.0001217 | 0 | 0 | 1 | 0.99503 | -0.035321 | 0.4 | 1 | 1.1 | 0.9
306 | 1 | 0.0001447 | 3.6265e-05 | 0 | 0 | 1 | 0.98984 | -0.073015 | 0.4 | 1 | 1.1 | 0.9
307 | 1 | 0.00018338 | 4.5958e-05 | 0 | 0 | 1 | 0.98988 | -0.072729 | 0.4 | 1 | 1.1 | 0.9
308 | 1 | 0.00074774 | 0.0001874 | 0 | 0 | 1 | 0.9897 | -0.07399 | 0.4 | 1 | 1.1 | 0.9
309 | 1 | 0.00015043 | 3.77e-05 | 0 | 0 | 1 | 0.98991 | -0.072518 | 0.4 | 1 | 1.1 | 0.9
310 | 1 | 0.00014024 | 3.5148e-05 | 0 | 0 | 1 | 0.98991 | -0.072463 | 0.4 | 1 | 1.1 | 0.9
322 | 1 | 0.00011492 | 2.8801e-05 | 0 | 0 | 1 | 0.98994 | -0.072304 | 0.4 | 1 | 1.1 | 0.9
318 | 1 | 0.00061564 | 0.00015429 | 0 | 0 | 1 | 0.99296 | -0.049484 | 0.4 | 1 | 1.1 | 0.9
319 | 1 | 0.0005583 | 0.00013992 | 0 | 0 | 1 | 0.99291 | -0.049803 | 0.4 | 1 | 1.1 | 0.9
204 | 1 | 0.00065826 | 0.00016498 | 0 | 0 | 1 | 0.99289 | -0.049938 | 0.4 | 1 | 1.1 | 0.9
321 | 1 | 0.00056316 | 0.00014114 | 0 | 0 | 1 | 0.99309 | -0.048568 | 0.4 | 1 | 1.1 | 0.9
323 | 1 | 0.00015772 | 3.9528e-05 | 0 | 0 | 1 | 0.98995 | -0.072207 | 0.4 | 1 | 1.1 | 0.9
208 | 1 | 0.00024396 | 6.1143e-05 | 0 | 0 | 1 | 0.99034 | -0.069372 | 0.4 | 1 | 1.1 | 0.9
198 | 1 | 0.00042102 | 0.00010552 | 0 | 0 | 1 | 0.99276 | -0.050899 | 0.4 | 1 | 1.1 | 0.9
199 | 1 | 0.00085406 | 0.00021405 | 0 | 0 | 1 | 0.99275 | -0.05092 | 0.4 | 1 | 1.1 | 0.9
200 | 1 | 0.00054854 | 0.00013748 | 0 | 0 | 1 | 0.9928 | -0.050619 | 0.4 | 1 | 1.1 | 0.9
201 | 1 | 0.00063339 | 0.00015874 | 0 | 0 | 1 | 0.99271 | -0.051245 | 0.4 | 1 | 1.1 | 0.9
202 | 1 | 0.0003781 | 9.4762e-05 | 0 | 0 | 1 | 0.99284 | -0.050295 | 0.4 | 1 | 1.1 | 0.9
203 | 1 | 0.00054702 | 0.00013709 | 0 | 0 | 1 | 0.9927 | -0.051279 | 0.4 | 1 | 1.1 | 0.9
78 | 1 | 0.00053839 | 0.00013493 | 0 | 0 | 1 | 0.9942 | -0.041335 | 0.4 | 1 | 1.1 | 0.9
79 | 1 | 0.00081375 | 0.00020395 | 0 | 0 | 1 | 0.9945 | -0.039149 | 0.4 | 1 | 1.1 | 0.9
80 | 1 | 0.0006182 | 0.00015494 | 0 | 0 | 1 | 0.99418 | -0.041441 | 0.4 | 1 | 1.1 | 0.9
81 | 1 | 0.00044402 | 0.00011128 | 0 | 0 | 1 | 0.99502 | -0.035463 | 0.4 | 1 | 1.1 | 0.9
82 | 1 | 0 | 0 | 0 | 0 | 1 | 0.994 | -0.042773 | 0.4 | 1 | 1.1 | 0.9
84 | 1 | 0 | 0 | 0 | 0 | 1 | 0.99376 | -0.044468 | 0.4 | 1 | 1.1 | 0.9
85 | 1 | 0.00061505 | 0.00015415 | 0 | 0 | 1 | 0.994 | -0.042776 | 0.4 | 1 | 1.1 | 0.9
121 | 1 | 0.00043256 | 0.00010841 | 0 | 0 | 1 | 0.99365 | -0.045279 | 0.4 | 1 | 1.1 | 0.9
207 | 1 | 0 | 0 | 0 | 0 | 1 | 0.99044 | -0.068698 | 0.4 | 1 | 1.1 | 0.9
105 | 1 | 0.00026824 | 6.7227e-05 | 0 | 0 | 1 | 0.99015 | -0.070765 | 0.4 | 1 | 1.1 | 0.9
101 | 1 | 0.0001361 | 3.4111e-05 | 0 | 0 | 1 | 0.99014 | -0.070823 | 0.4 | 1 | 1.1 | 0.9
102 | 1 | 0.00014896 | 3.7334e-05 | 0 | 0 | 1 | 0.99014 | -0.070825 | 0.4 | 1 | 1.1 | 0.9
103 | 1 | 0.00014993 | 3.7575e-05 | 0 | 0 | 1 | 0.99014 | -0.07081 | 0.4 | 1 | 1.1 | 0.9
104 | 1 | 0.00015441 | 3.8698e-05 | 0 | 0 | 1 | 0.99015 | -0.070778 | 0.4 | 1 | 1.1 | 0.9
120 | 1 | 0.00056956 | 0.00014274 | 0 | 0 | 1 | 0.99361 | -0.04556 | 0.4 | 1 | 1.1 | 0.9
122 | 1 | 0.00056499 | 0.0001416 | 0 | 0 | 1 | 0.99359 | -0.045727 | 0.4 | 1 | 1.1 | 0.9
123 | 1 | 0.00062933 | 0.00015772 | 0 | 0 | 1 | 0.99356 | -0.045931 | 0.4 | 1 | 1.1 | 0.9
125 | 1 | 0.00047413 | 0.00011883 | 0 | 0 | 1 | 0.99496 | -0.035352 | 0.4 | 1 | 1.1 | 0.9
126 | 1 | 0.00056516 | 0.00014164 | 0 | 0 | 1 | 0.99473 | -0.036946 | 0.4 | 1 | 1.1 | 0.9

## generator_data
GEN_BUS | PG | QG | QMAX | QMIN | VG | MBASE | GEN_STATUS | PMAX | PMIN
130 | 0.030099 | 0.007523 | 10 | -10 | 1 | 100 | 1 | 10 | 0

## branch_data
F_BUS | T_BUS | BR_R | BR_X | BR_B | RATE_A | RATE_B | RATE_C | TAP | SHIFT | BR_STATUS | ANGMIN | ANGMAX | P_in | Q_in | P_out | Q_out
129 | 128 | 1.1488 | 0.44186 | 1.1594e-09 | 0 | 0 | 0 | 0 | 0 | 1 | -90 | 90 | -0.011833 | -0.0029636 | 0.011834 | 0.0029642
129 | 244 | 1.0598 | 0.40763 | 1.0696e-09 | 0 | 0 | 0 | 0 | 0 | 1 | -90 | 90 | 0.011409 | 0.0028574 | -0.011407 | -0.0028569
128 | 126 | 0.93355 | 0.35906 | 9.4211e-10 | 0 | 0 | 0 | 0 | 0 | 1 | -90 | 90 | -0.012612 | -0.0031591 | 0.012614 | 0.0031596
244 | 245 | 0.2323 | 0.089348 | 2.3444e-10 | 0 | 0 | 0 | 0 | 0 | 1 | -90 | 90 | 0.010959 | 0.0027445 | -0.010958 | -0.0027444
130 | 127 | 30.4233 | 11.7013 | 3.0703e-08 | 0 | 0 | 0 | 0 | 0 | 1 | -90 | 90 | 0.014264 | 0.0035796 | -0.014198 | -0.0035573
130 | 131 | 12.0081 | 4.6185 | 1.2118e-08 | 0 | 0 | 0 | 0 | 0 | 1 | -90 | 90 | 0.015834 | 0.0039434 | -0.015802 | -0.0039323
127 | 125 | 1.8731 | 0.72044 | 1.8903e-09 | 0 | 0 | 0 | 0 | 0 | 1 | -90 | 90 | 0.01366 | 0.0034223 | -0.013656 | -0.003421
131 | 83 | 25.5195 | 9.8152 | 2.5754e-08 | 0 | 0 | 0 | 0 | 0 | 1 | -90 | 90 | 0.0091186 | 0.0022678 | -0.0090959 | -0.0022616
131 | 262 | 27.0885 | 10.4186 | 2.7337e-08 | 0 | 0 | 0 | 0 | 0 | 1 | -90 | 90 | 0.0060046 | 0.0014943 | -0.0059942 | -0.001493
83 | 81 | 3.4132 | 1.3128 | 3.4445e-09 | 0 | 0 | 0 | 0 | 0 | 1 | -90 | 90 | 0.0090959 | 0.0022616 | -0.0090929 | -0.0022608
262 | 263 | 2.4567 | 0.9449 | 2.4793e-09 | 0 | 0 | 0 | 0 | 0 | 1 | -90 | 90 | 0.0053957 | 0.0013441 | -0.005395 | -0.001344
262 | 261 | 10.8044 | 4.1555 | 1.0904e-08 | 0 | 0 | 0 | 0 | 0 | 1 | -90 | 90 | 0.00059843 | 0.0001489 | -0.00059839 | -0.00014997
263 | 264 | 7.5162 | 2.8908 | 7.5852e-09 | 0 | 0 | 0 | 0 | 0 | 1 | -90 | 90 | 0.00074214 | 0.00018525 | -0.0007421 | -0.00018599
263 | 265 | 15.6884 | 6.034 | 1.5832e-08 | 0 | 0 | 0 | 0 | 0 | 1 | -90 | 90 | 0.0046528 | 0.0011588 | -0.0046492 | -0.001159
265 | 302 | 2.9196 | 1.1229 | 2.9464e-09 | 0 | 0 | 0 | 0 | 0 | 1 | -90 | 90 | 0.0036791 | 0.00091582 | -0.0036787 | -0.00091595
302 | 303 | 5.9303 | 2.2809 | 5.9847e-09 | 0 | 0 | 0 | 0 | 0 | 1 | -90 | 90 | 0.00048559 | 0.00012111 | -0.00048557 | -0.0001217
302 | 301 | 5.4659 | 2.1023 | 5.5161e-09 | 0 | 0 | 0 | 0 | 0 | 1 | -90 | 90 | 0.0031931 | 0.00079484 | -0.0031925 | -0.00079516
268 | 269 | 0.087405 | 0.033617 | 8.8208e-11 | 0 | 0 | 0 | 0 | 0 | 1 | -90 | 90 | 0.0010039 | 0.00025128 | -0.0010039 | -0.00025129
268 | 270 | 5.4234 | 2.0859 | 5.4731e-09 | 0 | 0 | 0 | 0 | 0 | 1 | -90 | 90 | -0.0015287 | -0.00038282 | 0.0015289 | 0.00038233
269 | 220 | 3.1084 | 1.1955 | 3.1369e-09 | 0 | 0 | 0 | 0 | 0 | 1 | -90 | 90 | 0.00052719 | 0.00013182 | -0.00052718 | -0.00013212
270 | 271 | 2.2385 | 0.86097 | 2.2591e-09 | 0 | 0 | 0 | 0 | 0 | 1 | -90 | 90 | 0.0084734 | 0.0021221 | -0.0084717 | -0.0021217
270 | 272 | 1.7236 | 0.66294 | 1.7395e-09 | 0 | 0 | 0 | 0 | 0 | 1 | -90 | 90 | -0.010002 | -0.0025045 | 0.010004 | 0.002505
271 | 273 | 0.16415 | 0.063134 | 1.6565e-10 | 0 | 0 | 0 | 0 | 0 | 1 | -90 | 90 | 0.0080307 | 0.0020112 | -0.0080306 | -0.0020111
272 | 245 | 4.3247 | 1.6634 | 4.3644e-09 | 0 | 0 | 0 | 0 | 0 | 1 | -90 | 90 | -0.010454 | -0.0026176 | 0.010459 | 0.0026191
273 | 296 | 1.3196 | 0.50753 | 1.3317e-09 | 0 | 0 | 0 | 0 | 0 | 1 | -90 | 90 | 0.0071655 | 0.0017943 | -0.0071648 | -0.0017942
296 | 297 | 2.1588 | 0.8303 | 2.1786e-09 | 0 | 0 | 0 | 0 | 0 | 1 | -90 | 90 | 0.0066413 | 0.001663 | -0.0066403 | -0.0016628
281 | 124 | 68.159 | 26.215 | 6.8784e-08 | 0 | 0 | 0 | 0 | 0 | 1 | -90 | 90 | -0.0031069 | -0.00076836 | 0.003114 | 0.00076432
281 | 209 | 1.143 | 0.43961 | 1.1535e-09 | 0 | 0 | 0 | 0 | 0 | 1 | -90 | 90 | 0.0029214 | 0.00072188 | -0.0029213 | -0.00072195
124 | 84 | 6.0682 | 2.3339 | 6.1239e-09 | 0 | 0 | 0 | 0 | 0 | 1 | -90 | 90 | -0.0038564 | -0.00095039 | 0.0038574 | 0.00095016
209 | 207 | 22.896 | 8.8061 | 2.3106e-08 | 0 | 0 | 0 | 0 | 0 | 1 | -90 | 90 | 0.0027439 | 0.00067748 | -0.002742 | -0.00067903
163 | 165 | 45.1915 | 17.3813 | 4.5606e-08 | 0 | 0 | 0 | 0 | 0 | 1 | -90 | 90 | -0.00082193 | -0.00020599 | 0.00082225 | 0.00020161
165 | 166 | 2.3776 | 0.91447 | 2.3994e-09 | 0 | 0 | 0 | 0 | 0 | 1 | -90 | 90 | -0.0015384 | -0.00038109 | 0.0015385 | 0.00038088
166 | 168 | 0.81156 | 0.31214 | 8.19e-10 | 0 | 0 | 0 | 0 | 0 | 1 | -90 | 90 | -0.0020272 | -0.00050336 | 0.0020272 | 0.0005033
168 | 301 | 1.9213 | 0.73897 | 1.9389e-09 | 0 | 0 | 0 | 0 | 0 | 1 | -90 | 90 | -0.0024073 | -0.00059855 | 0.0024074 | 0.0005984
297 | 320 | 0.14178 | 0.05453 | 1.4308e-10 | 0 | 0 | 0 | 0 | 0 | 1 | -90 | 90 | 0.0057791 | 0.001447 | -0.005779 | -0.001447
320 | 321 | 3.4957 | 1.3445 | 3.5278e-09 | 0 | 0 | 0 | 0 | 0 | 1 | -90 | 90 | 0.00056317 | 0.0001408 | -0.00056316 | -0.00014114
320 | 318 | 2.6311 | 1.012 | 2.6552e-09 | 0 | 0 | 0 | 0 | 0 | 1 | -90 | 90 | 0.0052158 | 0.0013062 | -0.0052151 | -0.0013061
306 | 307 | 4.0198 | 1.5461 | 4.0567e-09 | 0 | 0 | 0 | 0 | 0 | 1 | -90 | 90 | -0.00089254 | -0.00022207 | 0.00089257 | 0.00022169
306 | 308 | 16.5086 | 6.3495 | 1.666e-08 | 0 | 0 | 0 | 0 | 0 | 1 | -90 | 90 | 0.00074784 | 0.00018581 | -0.00074774 | -0.0001874
307 | 309 | 2.4739 | 0.95152 | 2.4966e-09 | 0 | 0 | 0 | 0 | 0 | 1 | -90 | 90 | -0.0010759 | -0.00026765 | 0.001076 | 0.00026741
309 | 310 | 0.55611 | 0.21389 | 5.6122e-10 | 0 | 0 | 0 | 0 | 0 | 1 | -90 | 90 | -0.0012264 | -0.00030511 | 0.0012264 | 0.00030506
310 | 322 | 1.4717 | 0.56603 | 1.4852e-09 | 0 | 0 | 0 | 0 | 0 | 1 | -90 | 90 | -0.0013667 | -0.00034021 | 0.0013667 | 0.00034008
322 | 323 | 0.8274 | 0.31823 | 8.3499e-10 | 0 | 0 | 0 | 0 | 0 | 1 | -90 | 90 | -0.0014816 | -0.00036888 | 0.0014816 | 0.0003688
318 | 319 | 0.88866 | 0.34179 | 8.9681e-10 | 0 | 0 | 0 | 0 | 0 | 1 | -90 | 90 | 0.0045994 | 0.0011518 | -0.0045992 | -0.0011518
319 | 204 | 0.42823 | 0.1647 | 4.3216e-10 | 0 | 0 | 0 | 0 | 0 | 1 | -90 | 90 | 0.0040409 | 0.0010119 | -0.0040408 | -0.0010119
204 | 202 | 1.3523 | 0.52013 | 1.3647e-09 | 0 | 0 | 0 | 0 | 0 | 1 | -90 | 90 | 0.0033826 | 0.00084696 | -0.0033824 | -0.00084703
323 | 208 | 21.7269 | 8.3565 | 2.1926e-08 | 0 | 0 | 0 | 0 | 0 | 1 | -90 | 90 | -0.0016393 | -0.00040833 | 0.00164 | 0.00040642
208 | 207 | 4.4805 | 1.7233 | 4.5216e-09 | 0 | 0 | 0 | 0 | 0 | 1 | -90 | 90 | -0.0018839 | -0.00046757 | 0.0018841 | 0.00046719
198 | 199 | 0.13186 | 0.050714 | 1.3307e-10 | 0 | 0 | 0 | 0 | 0 | 1 | -90 | 90 | 0.0020345 | 0.00050946 | -0.0020345 | -0.00050948
198 | 200 | 1.4595 | 0.56135 | 1.4729e-09 | 0 | 0 | 0 | 0 | 0 | 1 | -90 | 90 | -0.0024555 | -0.00061498 | 0.0024556 | 0.00061487
199 | 201 | 3.5344 | 1.3594 | 3.5668e-09 | 0 | 0 | 0 | 0 | 0 | 1 | -90 | 90 | 0.0011805 | 0.00029543 | -0.0011804 | -0.00029576
200 | 202 | 1.3854 | 0.53283 | 1.3981e-09 | 0 | 0 | 0 | 0 | 0 | 1 | -90 | 90 | -0.0030042 | -0.00075235 | 0.0030043 | 0.00075227
201 | 203 | 0.79197 | 0.3046 | 7.9923e-10 | 0 | 0 | 0 | 0 | 0 | 1 | -90 | 90 | 0.00054702 | 0.00013702 | -0.00054701 | -0.00013709
78 | 79 | 3.5345 | 1.3594 | 3.5669e-09 | 0 | 0 | 0 | 0 | 0 | 1 | -90 | 90 | -0.0078285 | -0.0019439 | 0.0078308 | 0.0019445
78 | 80 | 0.18437 | 0.07091 | 1.8606e-10 | 0 | 0 | 0 | 0 | 0 | 1 | -90 | 90 | 0.0072901 | 0.001809 | -0.00729 | -0.001809
79 | 81 | 5.4099 | 2.0807 | 5.4595e-09 | 0 | 0 | 0 | 0 | 0 | 1 | -90 | 90 | -0.0086446 | -0.0021484 | 0.0086489 | 0.0021495
80 | 82 | 2.5192 | 0.96894 | 2.5424e-09 | 0 | 0 | 0 | 0 | 0 | 1 | -90 | 90 | 0.0066718 | 0.001654 | -0.0066706 | -0.0016538
82 | 84 | 3.5231 | 1.3551 | 3.5555e-09 | 0 | 0 | 0 | 0 | 0 | 1 | -90 | 90 | 0.0060555 | 0.0014997 | -0.0060541 | -0.0014995
82 | 85 | 0.054281 | 0.020877 | 5.4779e-11 | 0 | 0 | 0 | 0 | 0 | 1 | -90 | 90 | 0.00061505 | 0.00015414 | -0.00061505 | -0.00015415
84 | 121 | 4.736 | 1.8215 | 4.7795e-09 | 0 | 0 | 0 | 0 | 0 | 1 | -90 | 90 | 0.0021968 | 0.00054935 | -0.0021965 | -0.00054972
121 | 120 | 2.0419 | 0.78536 | 2.0607e-09 | 0 | 0 | 0 | 0 | 0 | 1 | -90 | 90 | 0.001764 | 0.00044131 | -0.0017639 | -0.00044149
207 | 105 | 30.3363 | 11.6678 | 3.0615e-08 | 0 | 0 | 0 | 0 | 0 | 1 | -90 | 90 | 0.00085788 | 0.00021184 | -0.00085764 | -0.00021475
105 | 104 | 0.27858 | 0.10715 | 2.8114e-10 | 0 | 0 | 0 | 0 | 0 | 1 | -90 | 90 | 0.0005894 | 0.00014753 | -0.0005894 | -0.00014755
101 | 102 | 0.15903 | 0.061166 | 1.6049e-10 | 0 | 0 | 0 | 0 | 0 | 1 | -90 | 90 | 0.00014896 | 3.7318e-05 | -0.00014896 | -3.7334e-05
101 | 103 | 0.57465 | 0.22102 | 5.7992e-10 | 0 | 0 | 0 | 0 | 0 | 1 | -90 | 90 | -0.00028507 | -7.1429e-05 | 0.00028507 | 7.1372e-05
103 | 104 | 0.92864 | 0.35717 | 9.3717e-10 | 0 | 0 | 0 | 0 | 0 | 1 | -90 | 90 | -0.00043499 | -0.00010895 | 0.00043499 | 0.00010886
120 | 122 | 1.7877 | 0.68756 | 1.8041e-09 | 0 | 0 | 0 | 0 | 0 | 1 | -90 | 90 | 0.0011944 | 0.00029875 | -0.0011943 | -0.00029891
122 | 123 | 4.1744 | 1.6055 | 4.2127e-09 | 0 | 0 | 0 | 0 | 0 | 1 | -90 | 90 | 0.00062935 | 0.00015732 | -0.00062933 | -0.00015772
125 | 126 | 1.5576 | 0.59908 | 1.5719e-09 | 0 | 0 | 0 | 0 | 0 | 1 | -90 | 90 | 0.013182 | 0.0033022 | -0.013179 | -0.0033012