## bus_data
BUS_I | BUS_TYPE | Pd | Qd | Gs | Bs | area | Vm | Va | baseKV | zone | Vmax | Vmin
82 | 1 | 0 | 0 | 0 | 0 | 1 | 0.97758 | -0.15769 | 0.4 | 1 | 1.1 | 0.9
12 | 1 | 0.00086602 | 0.00021705 | 0 | 0 | 1 | 0.97751 | -0.15819 | 0.4 | 1 | 1.1 | 0.9
81 | 1 | 0.0018875 | 0.00047306 | 0 | 0 | 1 | 0.97766 | -0.15712 | 0.4 | 1 | 1.1 | 0.9
76 | 1 | 0.0008759 | 0.00021952 | 0 | 0 | 1 | 0.97846 | -0.15137 | 0.4 | 1 | 1.1 | 0.9
79 | 1 | 0.0015201 | 0.00038097 | 0 | 0 | 1 | 0.97799 | -0.15475 | 0.4 | 1 | 1.1 | 0.9
74 | 1 | 0 | 0 | 0 | 0 | 1 | 0.97879 | -0.14896 | 0.4 | 1 | 1.1 | 0.9
13 | 1 | 0.0013481 | 0.00033786 | 0 | 0 | 1 | 0.97957 | -0.14345 | 0.4 | 1 | 1.1 | 0.9
14 | 1 | 0.0022438 | 0.00056235 | 0 | 0 | 1 | 0.97961 | -0.1432 | 0.4 | 1 | 1.1 | 0.9
16 | 1 | 0 | 0 | 0 | 0 | 1 | 0.97997 | -0.14064 | 0.4 | 1 | 1.1 | 0.9
49 | 1 | 0.0012097 | 0.00030317 | 0 | 0 | 1 | 0.97903 | -0.14735 | 0.4 | 1 | 1.1 | 0.9
18 | 1 | 0.006782 | 0.0016997 | 0 | 0 | 1 | 0.98041 | -0.13747 | 0.4 | 1 | 1.1 | 0.9
28 | 1 | 0 | 0 | 0 | 0 | 1 | 0.97813 | -0.15376 | 0.4 | 1 | 1.1 | 0.9
19 | 1 | 0.0025744 | 0.0006452 | 0 | 0 | 1 | 0.98049 | -0.13689 | 0.4 | 1 | 1.1 | 0.9
34 | 1 | 0.0018555 | 0.00046504 | 0 | 0 | 1 | 0.99952 | -0.0033797 | 0.4 | 1 | 1.1 | 0.9
35 | 1 | 0.0037242 | 0.00093338 | 0 | 0 | 1 | 0.9996 | -0.0027913 | 0.4 | 1 | 1.1 | 0.9
20 | 1 | 0.0024145 | 0.00060513 | 0 | 0 | 1 | 0.98064 | -0.13582 | 0.4 | 1 | 1.1 | 0.9
23 | 1 | 0.00022935 | 5.7479e-05 | 0 | 0 | 1 | 0.98114 | -0.13227 | 0.4 | 1 | 1.1 | 0.9
21 | 1 | 0.00088134 | 0.00022088 | 0 | 0 | 1 | 0.98153 | -0.12946 | 0.4 | 1 | 1.1 | 0.9
22 | 1 | 0.0008152 | 0.00020431 | 0 | 0 | 1 | 0.98174 | -0.12796 | 0.4 | 1 | 1.1 | 0.9
24 | 1 | 0.00027428 | 6.8742e-05 | 0 | 0 | 1 | 0.98306 | -0.11854 | 0.4 | 1 | 1.1 | 0.9
25 | 1 | 0 | 0 | 0 | 0 | 1 | 0.98439 | -0.10915 | 0.4 | 1 | 1.1 | 0.9
26 | 1 | 0.0045428 | 0.0011385 | 0 | 0 | 1 | 0.98519 | -0.10343 | 0.4 | 1 | 1.1 | 0.9
56 | 1 | 0 | 0 | 0 | 0 | 1 | 0.9877 | -0.085747 | 0.4 | 1 | 1.1 | 0.9
55 | 1 | 0 | 0 | 0 | 0 | 1 | 0.99165 | -0.058003 | 0.4 | 1 | 1.1 | 0.9
27 | 1 | 0.0018752 | 0.00046998 | 0 | 0 | 1 | 0.97758 | -0.15771 | 0.4 | 1 | 1.1 | 0.9
29 | 1 | 0.0039876 | 0.00099939 | 0 | 0 | 1 | 0.97751 | -0.15822 | 0.4 | 1 | 1.1 | 0.9
30 | 1 | 0.0030605 | 0.00076704 | 0 | 0 | 1 | 0.98075 | -0.13499 | 0.4 | 1 | 1.1 | 0.9
31 | 1 | 0.0039029 | 0.00097815 | 0 | 0 | 1 | 0.98088 | -0.1341 | 0.4 | 1 | 1.1 | 0.9
33 | 1 | 0.0032064 | 0.0008036 | 0 | 0 | 1 | 0.98088 | -0.13408 | 0.4 | 1 | 1.1 | 0.9
39 | 1 | 0.0031653 | 0.00079331 | 0 | 0 | 1 | 0.97728 | -0.15981 | 0.4 | 1 | 1.1 | 0.9
40 | 1 | 0.0054118 | 0.0013563 | 0 | 0 | 1 | 0.97746 | -0.15853 | 0.4 | 1 | 1.1 | 0.9
41 | 1 | 0.0021112 | 0.00052912 | 0 | 0 | 1 | 0.97722 | -0.16021 | 0.4 | 1 | 1.1 | 0.9
37 | 1 | 0.0028133 | 0.00070509 | 0 | 0 | 1 | 0.98123 | -0.13163 | 0.4 | 1 | 1.1 | 0.9
42 | 1 | 0 | 0 | 0 | 0 | 1 | 0.97781 | -0.15599 | 0.4 | 1 | 1.1 | 0.9
38 | 1 | 0.0024936 | 0.00062495 | 0 | 0 | 1 | 0.98144 | -0.13008 | 0.4 | 1 | 1.1 | 0.9
36 | 1 | 0.0023362 | 0.00058551 | 0 | 0 | 1 | 0.99994 | -0.00043876 | 0.4 | 1 | 1.1 | 0.9
47 | 3 | 0.0026707 | 0.00066933 | 0 | 0 | 1 | 1 | 0 | 0.4 | 1 | 1.1 | 0.9
52 | 1 | 0.0039161 | 0.00098148 | 0 | 0 | 1 | 0.99851 | -0.010298 | 0.4 | 1 | 1.1 | 0.9
46 | 1 | 0.001343 | 0.0003366 | 0 | 0 | 1 | 0.9821 | -0.1254 | 0.4 | 1 | 1.1 | 0.9
48 | 1 | 0.0010479 | 0.00026263 | 0 | 0 | 1 | 0.98249 | -0.12261 | 0.4 | 1 | 1.1 | 0.9
45 | 1 | 0.0038175 | 0.00095675 | 0 | 0 | 1 | 0.97811 | -0.15385 | 0.4 | 1 | 1.1 | 0.9
44 | 1 | 0 | 0 | 0 | 0 | 1 | 0.97775 | -0.15646 | 0.4 | 1 | 1.1 | 0.9
78 | 1 | 0.0028322 | 0.00070981 | 0 | 0 | 1 | 0.97783 | -0.15586 | 0.4 | 1 | 1.1 | 0.9
73 | 1 | 0 | 0 | 0 | 0 | 1 | 0.97981 | -0.14171 | 0.4 | 1 | 1.1 | 0.9
72 | 1 | 0.0015839 | 0.00039697 | 0 | 0 | 1 | 0.98018 | -0.13904 | 0.4 | 1 | 1.1 | 0.9
67 | 1 | 0.0025459 | 0.00063805 | 0 | 0 | 1 | 0.98256 | -0.12211 | 0.4 | 1 | 1.1 | 0.9
50 | 1 | 0.0035544 | 0.00089082 | 0 | 0 | 1 | 0.99598 | -0.027783 | 0.4 | 1 | 1.1 | 0.9
65 | 1 | 0.00091484 | 0.00022928 | 0 | 0 | 1 | 0.98264 | -0.12158 | 0.4 | 1 | 1.1 | 0.9
51 | 1 | 0.0023836 | 0.00059739 | 0 | 0 | 1 | 0.99469 | -0.036791 | 0.4 | 1 | 1.1 | 0.9
53 | 1 | 0.0040585 | 0.0010172 | 0 | 0 | 1 | 0.99329 | -0.046512 | 0.4 | 1 | 1.1 | 0.9
54 | 1 | 0.0058025 | 0.0014543 | 0 | 0 | 1 | 0.99235 | -0.053122 | 0.4 | 1 | 1.1 | 0.9
58 | 1 | 0.0017023 | 0.00042663 | 0 | 0 | 1 | 0.99067 | -0.06486 | 0.4 | 1 | 1.1 | 0.9
57 | 1 | 0.0033293 | 0.00083439 | 0 | 0 | 1 | 0.99059 | -0.065393 | 0.4 | 1 | 1.1 | 0.9
59 | 1 | 0.0018284 | 0.00045825 | 0 | 0 | 1 | 0.98813 | -0.08269 | 0.4 | 1 | 1.1 | 0.9
60 | 1 | 0.006494 | 0.0016275 | 0 | 0 | 1 | 0.986 | -0.097728 | 0.4 | 1 | 1.1 | 0.9
61 | 1 | 0.002541 | 0.00063683 | 0 | 0 | 1 | 0.98461 | -0.10756 | 0.4 | 1 | 1.1 | 0.9
62 | 1 | 0 | 0 | 0 | 0 | 1 | 0.98376 | -0.1136 | 0.4 | 1 | 1.1 | 0.9
68 | 1 | 0.0015375 | 0.00038533 | 0 | 0 | 1 | 0.98329 | -0.11693 | 0.4 | 1 | 1.1 | 0.9
66 | 1 | 0.001628 | 0.00040803 | 0 | 0 | 1 | 0.98359 | -0.11478 | 0.4 | 1 | 1.1 | 0.9
69 | 1 | 0.0015686 | 0.00039314 | 0 | 0 | 1 | 0.9827 | -0.12108 | 0.4 | 1 | 1.1 | 0.9
64 | 1 | 0.0017173 | 0.00043039 | 0 | 0 | 1 | 0.98301 | -0.11889 | 0.4 | 1 | 1.1 | 0.9
63 | 1 | 0.0023128 | 0.00057963 | 0 | 0 | 1 | 0.98297 | -0.11919 | 0.4 | 1 | 1.1 | 0.9
70 | 1 | 0.00091783 | 0.00023003 | 0 | 0 | 1 | 0.98179 | -0.12757 | 0.4 | 1 | 1.1 | 0.9
71 | 1 | 0.0013248 | 0.00033203 | 0 | 0 | 1 | 0.98168 | -0.12839 | 0.4 | 1 | 1.1 | 0.9
75 | 1 | 0.0050996 | 0.0012781 | 0 | 0 | 1 | 0.97867 | -0.14984 | 0.4 | 1 | 1.1 | 0.9
80 | 1 | 0.00072154 | 0.00018083 | 0 | 0 | 1 | 0.97796 | -0.15493 | 0.4 | 1 | 1.1 | 0.9

## generator_data
GEN_BUS | PG | QG | QMAX | QMIN | VG | MBASE | GEN_STATUS | PMAX | PMIN
47 | 0.13969 | 0.035271 | 10 | -10 | 1 | 100 | 1 | 10 | 0

## branch_data
F_BUS | T_BUS | BR_R | BR_X | BR_B | RATE_A | RATE_B | RATE_C | TAP | SHIFT | BR_STATUS | ANGMIN | ANGMAX | P_in | Q_in | P_out | Q_out
82 | 12 | 7.1285 | 2.7417 | 7.1939e-09 | 0 | 0 | 0 | 0 | 0 | 1 | -90 | 90 | 0.00086607 | 0.00021638 | -0.00086601 | -0.00021705
82 | 81 | 8.1556 | 3.1368 | 8.2305e-09 | 0 | 0 | 0 | 0 | 0 | 1 | -90 | 90 | -0.00086607 | -0.00021638 | 0.00086614 | 0.00021562
81 | 44 | 2.9473 | 1.1336 | 2.9743e-09 | 0 | 0 | 0 | 0 | 0 | 1 | -90 | 90 | -0.0027536 | -0.00068868 | 0.0027539 | 0.00068849
76 | 79 | 5.3791 | 2.0689 | 5.4285e-09 | 0 | 0 | 0 | 0 | 0 | 1 | -90 | 90 | 0.0078324 | 0.0019606 | -0.0078287 | -0.0019597
76 | 74 | 3.4353 | 1.3213 | 3.4668e-09 | 0 | 0 | 0 | 0 | 0 | 1 | -90 | 90 | -0.0087083 | -0.0021801 | 0.0087112 | 0.0021809
79 | 80 | 3.1256 | 1.2021 | 3.1543e-09 | 0 | 0 | 0 | 0 | 0 | 1 | -90 | 90 | 0.00072155 | 0.00018054 | -0.00072153 | -0.00018084
79 | 78 | 2.459 | 0.94578 | 2.4816e-09 | 0 | 0 | 0 | 0 | 0 | 1 | -90 | 90 | 0.0055871 | 0.0013982 | -0.0055863 | -0.0013981
74 | 75 | 2.1399 | 0.82305 | 2.1596e-09 | 0 | 0 | 0 | 0 | 0 | 1 | -90 | 90 | 0.0051002 | 0.0012781 | -0.0050996 | -0.0012781
74 | 73 | 6.5459 | 2.5176 | 6.606e-09 | 0 | 0 | 0 | 0 | 0 | 1 | -90 | 90 | -0.013811 | -0.003459 | 0.013825 | 0.0034637
13 | 14 | 2.2955 | 0.8829 | 2.3166e-09 | 0 | 0 | 0 | 0 | 0 | 1 | -90 | 90 | -0.0013481 | -0.00033786 | 0.0013481 | 0.00033766
14 | 16 | 2.9942 | 1.1516 | 3.0216e-09 | 0 | 0 | 0 | 0 | 0 | 1 | -90 | 90 | -0.010677 | -0.0026745 | 0.010681 | 0.0026756
14 | 49 | 7.3161 | 2.8139 | 7.3832e-09 | 0 | 0 | 0 | 0 | 0 | 1 | -90 | 90 | 0.0070852 | 0.0017745 | -0.0070811 | -0.0017736
16 | 18 | 3.7117 | 1.4276 | 3.7457e-09 | 0 | 0 | 0 | 0 | 0 | 1 | -90 | 90 | -0.010681 | -0.0026756 | 0.010686 | 0.0026771
49 | 28 | 13.5988 | 5.2303 | 1.3724e-08 | 0 | 0 | 0 | 0 | 0 | 1 | -90 | 90 | 0.0058715 | 0.0014704 | -0.0058663 | -0.0014698
18 | 19 | 0.41272 | 0.15874 | 4.1651e-10 | 0 | 0 | 0 | 0 | 0 | 1 | -90 | 90 | -0.017468 | -0.0043768 | 0.017469 | 0.0043773
28 | 27 | 8.4042 | 3.2324 | 8.4813e-09 | 0 | 0 | 0 | 0 | 0 | 1 | -90 | 90 | 0.0058663 | 0.0014698 | -0.0058631 | -0.0014693
19 | 20 | 0.67191 | 0.25843 | 6.7808e-10 | 0 | 0 | 0 | 0 | 0 | 1 | -90 | 90 | -0.020043 | -0.0050225 | 0.020046 | 0.0050236
34 | 35 | 4.1237 | 1.586 | 4.1615e-09 | 0 | 0 | 0 | 0 | 0 | 1 | -90 | 90 | -0.0018555 | -0.00046504 | 0.0018557 | 0.00046468
35 | 36 | 5.4843 | 2.1093 | 5.5346e-09 | 0 | 0 | 0 | 0 | 0 | 1 | -90 | 90 | -0.0055799 | -0.0013981 | 0.0055817 | 0.0013982
20 | 23 | 1.9787 | 0.76105 | 1.9969e-09 | 0 | 0 | 0 | 0 | 0 | 1 | -90 | 90 | -0.022461 | -0.0056287 | 0.022472 | 0.0056328
23 | 21 | 1.5531 | 0.59733 | 1.5673e-09 | 0 | 0 | 0 | 0 | 0 | 1 | -90 | 90 | -0.022701 | -0.0056903 | 0.02271 | 0.0056935
21 | 22 | 0.8006 | 0.30792 | 8.0795e-10 | 0 | 0 | 0 | 0 | 0 | 1 | -90 | 90 | -0.023591 | -0.0059144 | 0.023596 | 0.0059162
22 | 24 | 4.8525 | 1.8664 | 4.897e-09 | 0 | 0 | 0 | 0 | 0 | 1 | -90 | 90 | -0.024411 | -0.0061205 | 0.024443 | 0.0061323
24 | 25 | 4.7973 | 1.8451 | 4.8413e-09 | 0 | 0 | 0 | 0 | 0 | 1 | -90 | 90 | -0.024718 | -0.006201 | 0.02475 | 0.0062129
25 | 26 | 2.9285 | 1.1263 | 2.9553e-09 | 0 | 0 | 0 | 0 | 0 | 1 | -90 | 90 | -0.02475 | -0.0062129 | 0.024769 | 0.0062202
26 | 56 | 7.669 | 2.9496 | 7.7394e-09 | 0 | 0 | 0 | 0 | 0 | 1 | -90 | 90 | -0.029312 | -0.0073588 | 0.029384 | 0.0073858
56 | 55 | 12.1091 | 4.6574 | 1.222e-08 | 0 | 0 | 0 | 0 | 0 | 1 | -90 | 90 | -0.029384 | -0.0073857 | 0.029498 | 0.0074284
55 | 58 | 1.122 | 0.43154 | 1.1323e-09 | 0 | 0 | 0 | 0 | 0 | 1 | -90 | 90 | 0.078904 | 0.01987 | -0.078828 | -0.019841
55 | 54 | 0.58241 | 0.224 | 1.1755e-09 | 0 | 0 | 0 | 0 | 0 | 1 | -90 | 90 | -0.1084 | -0.027298 | 0.10848 | 0.027326
27 | 29 | 1.5907 | 0.61181 | 1.6053e-09 | 0 | 0 | 0 | 0 | 0 | 1 | -90 | 90 | 0.0039879 | 0.00099935 | -0.0039876 | -0.0009994
30 | 31 | 3.6671 | 1.4104 | 3.7007e-09 | 0 | 0 | 0 | 0 | 0 | 1 | -90 | 90 | -0.0030605 | -0.00076704 | 0.0030609 | 0.00076683
31 | 33 | 0.035035 | 0.013475 | 3.5357e-11 | 0 | 0 | 0 | 0 | 0 | 1 | -90 | 90 | -0.0069637 | -0.001745 | 0.0069638 | 0.001745
33 | 37 | 3.0232 | 1.1628 | 3.051e-09 | 0 | 0 | 0 | 0 | 0 | 1 | -90 | 90 | -0.01017 | -0.0025486 | 0.010174 | 0.0025496
39 | 40 | 3.0333 | 1.1666 | 3.0611e-09 | 0 | 0 | 0 | 0 | 0 | 1 | -90 | 90 | -0.0052766 | -0.0013222 | 0.0052775 | 0.0013223
39 | 41 | 2.3658 | 0.90994 | 2.3875e-09 | 0 | 0 | 0 | 0 | 0 | 1 | -90 | 90 | 0.0021113 | 0.00052893 | -0.0021112 | -0.00052912
40 | 42 | 2.9499 | 1.1346 | 2.977e-09 | 0 | 0 | 0 | 0 | 0 | 1 | -90 | 90 | -0.010689 | -0.0026786 | 0.010693 | 0.0026798
37 | 38 | 1.4886 | 0.57256 | 1.5023e-09 | 0 | 0 | 0 | 0 | 0 | 1 | -90 | 90 | -0.012987 | -0.0032547 | 0.01299 | 0.0032556
42 | 45 | 2.4993 | 0.96125 | 2.5222e-09 | 0 | 0 | 0 | 0 | 0 | 1 | -90 | 90 | -0.010693 | -0.0026798 | 0.010696 | 0.0026808
38 | 46 | 3.799 | 1.4612 | 3.8339e-09 | 0 | 0 | 0 | 0 | 0 | 1 | -90 | 90 | -0.015483 | -0.0038806 | 0.015493 | 0.0038841
36 | 47 | 0.72124 | 0.2774 | 7.2786e-10 | 0 | 0 | 0 | 0 | 0 | 1 | -90 | 90 | -0.0079179 | -0.0019837 | 0.0079184 | 0.0019838
47 | 52 | 1.0533 | 0.40513 | 2.126e-09 | 0 | 0 | 0 | 0 | 0 | 1 | -90 | 90 | 0.1291 | 0.032617 | -0.12892 | -0.032546
52 | 50 | 1.8379 | 0.70689 | 3.7096e-09 | 0 | 0 | 0 | 0 | 0 | 1 | -90 | 90 | 0.125 | 0.031564 | -0.1247 | -0.031447
46 | 48 | 2.0864 | 0.80245 | 2.1055e-09 | 0 | 0 | 0 | 0 | 0 | 1 | -90 | 90 | -0.016836 | -0.0042207 | 0.016843 | 0.004223
48 | 67 | 0.3456 | 0.13292 | 3.4877e-10 | 0 | 0 | 0 | 0 | 0 | 1 | -90 | 90 | -0.017891 | -0.0044856 | 0.017892 | 0.0044861
45 | 73 | 10.433 | 4.0127 | 1.0529e-08 | 0 | 0 | 0 | 0 | 0 | 1 | -90 | 90 | -0.014514 | -0.0036375 | 0.014538 | 0.0036459
44 | 78 | 2.7265 | 1.0487 | 2.7515e-09 | 0 | 0 | 0 | 0 | 0 | 1 | -90 | 90 | -0.0027539 | -0.00068849 | 0.0027541 | 0.00068832
73 | 72 | 1.1794 | 0.45362 | 1.1902e-09 | 0 | 0 | 0 | 0 | 0 | 1 | -90 | 90 | -0.028363 | -0.0071096 | 0.028374 | 0.0071136
72 | 71 | 4.4596 | 1.7152 | 4.5005e-09 | 0 | 0 | 0 | 0 | 0 | 1 | -90 | 90 | -0.029958 | -0.0075105 | 0.030002 | 0.0075271
67 | 65 | 0.33095 | 0.12729 | 3.3398e-10 | 0 | 0 | 0 | 0 | 0 | 1 | -90 | 90 | -0.020438 | -0.0051241 | 0.020439 | 0.0051247
50 | 51 | 0.97118 | 0.37353 | 1.9602e-09 | 0 | 0 | 0 | 0 | 0 | 1 | -90 | 90 | 0.12114 | 0.030556 | -0.12099 | -0.030497
65 | 63 | 1.4063 | 0.5409 | 1.4193e-09 | 0 | 0 | 0 | 0 | 0 | 1 | -90 | 90 | -0.021354 | -0.0053539 | 0.021361 | 0.0053565
51 | 53 | 1.0666 | 0.41024 | 2.1528e-09 | 0 | 0 | 0 | 0 | 0 | 1 | -90 | 90 | 0.1186 | 0.0299 | -0.11844 | -0.029838
53 | 54 | 0.7494 | 0.28823 | 1.5126e-09 | 0 | 0 | 0 | 0 | 0 | 1 | -90 | 90 | 0.11438 | 0.028821 | -0.11428 | -0.028781
58 | 57 | 0.089115 | 0.034275 | 8.9933e-11 | 0 | 0 | 0 | 0 | 0 | 1 | -90 | 90 | 0.077126 | 0.019414 | -0.07712 | -0.019412
57 | 59 | 3.0142 | 1.1593 | 3.0419e-09 | 0 | 0 | 0 | 0 | 0 | 1 | -90 | 90 | 0.073791 | 0.018578 | -0.073613 | -0.018509
59 | 60 | 2.6753 | 1.0289 | 2.6998e-09 | 0 | 0 | 0 | 0 | 0 | 1 | -90 | 90 | 0.071785 | 0.018051 | -0.071635 | -0.017994
60 | 61 | 1.9184 | 0.73783 | 1.936e-09 | 0 | 0 | 0 | 0 | 0 | 1 | -90 | 90 | 0.065141 | 0.016366 | -0.065052 | -0.016332
61 | 62 | 1.2224 | 0.47014 | 1.2336e-09 | 0 | 0 | 0 | 0 | 0 | 1 | -90 | 90 | 0.062511 | 0.015695 | -0.062458 | -0.015675
62 | 68 | 1.1881 | 0.45694 | 1.199e-09 | 0 | 0 | 0 | 0 | 0 | 1 | -90 | 90 | 0.035419 | 0.0088934 | -0.035403 | -0.0088872
62 | 66 | 0.54971 | 0.21143 | 5.5475e-10 | 0 | 0 | 0 | 0 | 0 | 1 | -90 | 90 | 0.027039 | 0.0067819 | -0.027035 | -0.0067803
68 | 69 | 1.5491 | 0.59579 | 1.5633e-09 | 0 | 0 | 0 | 0 | 0 | 1 | -90 | 90 | 0.033865 | 0.0085019 | -0.033846 | -0.0084946
66 | 64 | 2.0436 | 0.78599 | 2.0623e-09 | 0 | 0 | 0 | 0 | 0 | 1 | -90 | 90 | 0.025407 | 0.0063723 | -0.025392 | -0.0063669
69 | 70 | 2.5321 | 0.97388 | 2.5553e-09 | 0 | 0 | 0 | 0 | 0 | 1 | -90 | 90 | 0.032277 | 0.0081014 | -0.032248 | -0.0080905
64 | 63 | 0.15884 | 0.061093 | 1.603e-10 | 0 | 0 | 0 | 0 | 0 | 1 | -90 | 90 | 0.023675 | 0.0059365 | -0.023674 | -0.0059361
70 | 71 | 0.3294 | 0.12669 | 3.3242e-10 | 0 | 0 | 0 | 0 | 0 | 1 | -90 | 90 | 0.03133 | 0.0078605 | -0.031327 | -0.0078591