## bus_data
BUS_I | BUS_TYPE | Pd | Qd | Gs | Bs | area | Vm | Va | baseKV | zone | Vmax | Vmin
1 | 1 | 0.020161 | 0.0050528 | 0 | 0 | 1 | 0.9784 | -0.15176 | 0.4 | 1 | 1.1 | 0.9
2 | 1 | 0.025776 | 0.00646 | 0 | 0 | 1 | 0.97967 | -0.14269 | 0.4 | 1 | 1.1 | 0.9
4 | 1 | 0.0066278 | 0.0016611 | 0 | 0 | 1 | 0.98092 | -0.13375 | 0.4 | 1 | 1.1 | 0.9
9 | 1 | 0.016941 | 0.0042459 | 0 | 0 | 1 | 0.98133 | -0.13082 | 0.4 | 1 | 1.1 | 0.9
12 | 1 | 0.00048925 | 0.00012262 | 0 | 0 | 1 | 0.99841 | -0.011171 | 0.4 | 1 | 1.1 | 0.9
13 | 1 | 0.0016785 | 0.00042068 | 0 | 0 | 1 | 0.99843 | -0.010995 | 0.4 | 1 | 1.1 | 0.9
10 | 1 | 0 | 0 | 0 | 0 | 1 | 0.98742 | -0.087718 | 0.4 | 1 | 1.1 | 0.9
5 | 1 | 0.014219 | 0.0035637 | 0 | 0 | 1 | 0.99953 | -0.0032947 | 0.4 | 1 | 1.1 | 0.9
6 | 3 | 0.02557 | 0.0064084 | 0 | 0 | 1 | 1 | 0 | 0.4 | 1 | 1.1 | 0.9
14 | 1 | 0.00085474 | 0.00021422 | 0 | 0 | 1 | 0.99845 | -0.010917 | 0.4 | 1 | 1.1 | 0.9
7 | 1 | 0 | 0 | 0 | 0 | 1 | 0.99507 | -0.034188 | 0.4 | 1 | 1.1 | 0.9
15 | 1 | 0.0011638 | 0.00029168 | 0 | 0 | 1 | 0.99844 | -0.010933 | 0.4 | 1 | 1.1 | 0.9
8 | 1 | 0.024906 | 0.0062422 | 0 | 0 | 1 | 0.9927 | -0.050741 | 0.4 | 1 | 1.1 | 0.9
11 | 1 | 0.028557 | 0.007157 | 0 | 0 | 1 | 0.99145 | -0.059459 | 0.4 | 1 | 1.1 | 0.9

## generator_data
GEN_BUS | PG | QG | QMAX | QMIN | VG | MBASE | GEN_STATUS | PMAX | PMIN
6 | 0.16876 | 0.042532 | 10 | -10 | 1 | 100 | 1 | 10 | 0

## branch_data
F_BUS | T_BUS | BR_R | BR_X | BR_B | RATE_A | RATE_B | RATE_C | TAP | SHIFT | BR_STATUS | ANGMIN | ANGMAX | P_in | Q_in | P_out | Q_out
1 | 2 | 5.6179 | 2.1607 | 5.6694e-09 | 0 | 0 | 0 | 0 | 0 | 1 | -90 | 90 | -0.020161 | -0.0050528 | 0.020186 | 0.005062
2 | 4 | 2.4365 | 0.93712 | 2.4589e-09 | 0 | 0 | 0 | 0 | 0 | 1 | -90 | 90 | -0.045962 | -0.011522 | 0.046018 | 0.011544
4 | 9 | 0.69852 | 0.26866 | 7.0493e-10 | 0 | 0 | 0 | 0 | 0 | 1 | -90 | 90 | -0.052646 | -0.013205 | 0.052668 | 0.013213
9 | 10 | 7.8263 | 3.0101 | 7.8981e-09 | 0 | 0 | 0 | 0 | 0 | 1 | -90 | 90 | -0.069609 | -0.017459 | 0.070028 | 0.017619
12 | 13 | 4.6448 | 1.7865 | 4.6874e-09 | 0 | 0 | 0 | 0 | 0 | 1 | -90 | 90 | -0.00048925 | -0.00012262 | 0.00048927 | 0.00012216
13 | 14 | 0.46803 | 0.18001 | 4.7233e-10 | 0 | 0 | 0 | 0 | 0 | 1 | -90 | 90 | -0.0021678 | -0.00054284 | 0.0021678 | 0.0005428
10 | 11 | 5.1834 | 1.9936 | 5.2309e-09 | 0 | 0 | 0 | 0 | 0 | 1 | -90 | 90 | -0.070028 | -0.017619 | 0.070305 | 0.017725
5 | 6 | 2.3277 | 0.89527 | 2.3491e-09 | 0 | 0 | 0 | 0 | 0 | 1 | -90 | 90 | -0.01841 | -0.0046117 | 0.018419 | 0.0046147
5 | 14 | 23.5952 | 9.0751 | 2.3812e-08 | 0 | 0 | 0 | 0 | 0 | 1 | -90 | 90 | 0.0041908 | 0.001048 | -0.0041864 | -0.0010487
6 | 7 | 3.6029 | 1.3857 | 7.2719e-09 | 0 | 0 | 0 | 0 | 0 | 1 | -90 | 90 | 0.12477 | 0.031509 | -0.12418 | -0.03128
14 | 15 | 0.18705 | 0.071943 | 1.8877e-10 | 0 | 0 | 0 | 0 | 0 | 1 | -90 | 90 | 0.0011638 | 0.00029166 | -0.0011638 | -0.00029168
7 | 8 | 1.7317 | 0.66605 | 3.4952e-09 | 0 | 0 | 0 | 0 | 0 | 1 | -90 | 90 | 0.12418 | 0.03128 | -0.12389 | -0.03117
8 | 11 | 1.1396 | 0.43831 | 1.1501e-09 | 0 | 0 | 0 | 0 | 0 | 1 | -90 | 90 | 0.098982 | 0.024928 | -0.098862 | -0.024882