## bus_data
BUS_I | BUS_TYPE | Pd | Qd | Gs | Bs | area | Vm | Va | baseKV | zone | Vmax | Vmin
1 | 1 | 0.0014369 | 0.00036012 | 0 | 0 | 1 | 0.9773 | -0.15974 | 0.4 | 1 | 1.1 | 0.9
2 | 1 | 0.00084848 | 0.00021265 | 0 | 0 | 1 | 0.97751 | -0.15824 | 0.4 | 1 | 1.1 | 0.9
3 | 1 | 0.0011129 | 0.00027893 | 0 | 0 | 1 | 0.97712 | -0.16106 | 0.4 | 1 | 1.1 | 0.9
4 | 1 | 0.0018636 | 0.00046707 | 0 | 0 | 1 | 0.97783 | -0.15595 | 0.4 | 1 | 1.1 | 0.9
5 | 1 | 0.00038558 | 9.6635e-05 | 0 | 0 | 1 | 0.97678 | -0.16343 | 0.4 | 1 | 1.1 | 0.9
6 | 1 | 0.00039805 | 9.9762e-05 | 0 | 0 | 1 | 0.97838 | -0.15198 | 0.4 | 1 | 1.1 | 0.9
7 | 1 | 0.00082076 | 0.0002057 | 0 | 0 | 1 | 0.97669 | -0.16413 | 0.4 | 1 | 1.1 | 0.9
8 | 1 | 0.00072854 | 0.00018259 | 0 | 0 | 1 | 0.97865 | -0.1501 | 0.4 | 1 | 1.1 | 0.9
27 | 1 | 0.00038863 | 9.7399e-05 | 0 | 0 | 1 | 0.9764 | -0.16622 | 0.4 | 1 | 1.1 | 0.9
60 | 1 | 0.0008411 | 0.0002108 | 0 | 0 | 1 | 0.9791 | -0.14683 | 0.4 | 1 | 1.1 | 0.9
28 | 1 | 0.00075745 | 0.00018984 | 0 | 0 | 1 | 0.97613 | -0.1681 | 0.4 | 1 | 1.1 | 0.9
59 | 1 | 0.0012378 | 0.00031022 | 0 | 0 | 1 | 0.97952 | -0.14387 | 0.4 | 1 | 1.1 | 0.9
9 | 1 | 0.0031937 | 0.00080041 | 0 | 0 | 1 | 0.99205 | -0.055346 | 0.4 | 1 | 1.1 | 0.9
10 | 1 | 0.0032961 | 0.00082607 | 0 | 0 | 1 | 0.99187 | -0.056623 | 0.4 | 1 | 1.1 | 0.9
11 | 1 | 0.0028409 | 0.000712 | 0 | 0 | 1 | 0.99297 | -0.048966 | 0.4 | 1 | 1.1 | 0.9
12 | 1 | 0.0025666 | 0.00064325 | 0 | 0 | 1 | 0.99161 | -0.058479 | 0.4 | 1 | 1.1 | 0.9
13 | 1 | 0.0019461 | 0.00048773 | 0 | 0 | 1 | 0.99317 | -0.047509 | 0.4 | 1 | 1.1 | 0.9
14 | 1 | 0.0061738 | 0.0015473 | 0 | 0 | 1 | 0.99084 | -0.063895 | 0.4 | 1 | 1.1 | 0.9
16 | 1 | 0.0020201 | 0.00050628 | 0 | 0 | 1 | 0.99532 | -0.032486 | 0.4 | 1 | 1.1 | 0.9
15 | 1 | 0 | 0 | 0 | 0 | 1 | 0.9905 | -0.066255 | 0.4 | 1 | 1.1 | 0.9
17 | 1 | 0.0018359 | 0.00046013 | 0 | 0 | 1 | 0.99578 | -0.029318 | 0.4 | 1 | 1.1 | 0.9
62 | 1 | 0.002059 | 0.00051604 | 0 | 0 | 1 | 0.99003 | -0.06955 | 0.4 | 1 | 1.1 | 0.9
19 | 1 | 0 | 0 | 0 | 0 | 1 | 0.98934 | -0.07449 | 0.4 | 1 | 1.1 | 0.9
61 | 1 | 0 | 0 | 0 | 0 | 1 | 0.98709 | -0.090205 | 0.4 | 1 | 1.1 | 0.9
18 | 1 | 0.0020552 | 0.00051508 | 0 | 0 | 1 | 0.98904 | -0.07658 | 0.4 | 1 | 1.1 | 0.9
35 | 1 | 0 | 0 | 0 | 0 | 1 | 0.99614 | -0.026789 | 0.4 | 1 | 1.1 | 0.9
36 | 1 | 0.0034517 | 0.00086507 | 0 | 0 | 1 | 0.99706 | -0.020396 | 0.4 | 1 | 1.1 | 0.9
37 | 1 | 0.0030471 | 0.00076367 | 0 | 0 | 1 | 0.99571 | -0.029848 | 0.4 | 1 | 1.1 | 0.9
20 | 1 | 0 | 0 | 0 | 0 | 1 | 0.98854 | -0.080129 | 0.4 | 1 | 1.1 | 0.9
21 | 1 | 0.002207 | 0.00055314 | 0 | 0 | 1 | 0.98793 | -0.084422 | 0.4 | 1 | 1.1 | 0.9
22 | 1 | 0.001384 | 0.00034687 | 0 | 0 | 1 | 0.98829 | -0.081931 | 0.4 | 1 | 1.1 | 0.9
23 | 1 | 0 | 0 | 0 | 0 | 1 | 0.98774 | -0.085826 | 0.4 | 1 | 1.1 | 0.9
46 | 1 | 0.0044125 | 0.0011059 | 0 | 0 | 1 | 0.98795 | -0.084305 | 0.4 | 1 | 1.1 | 0.9
24 | 1 | 0.0014735 | 0.0003693 | 0 | 0 | 1 | 0.98742 | -0.088047 | 0.4 | 1 | 1.1 | 0.9
25 | 1 | 0.0026639 | 0.00066764 | 0 | 0 | 1 | 0.98765 | -0.086434 | 0.4 | 1 | 1.1 | 0.9
26 | 1 | 0.0016184 | 0.00040561 | 0 | 0 | 1 | 0.98731 | -0.088865 | 0.4 | 1 | 1.1 | 0.9
29 | 1 | 0.00032226 | 8.0767e-05 | 0 | 0 | 1 | 0.97602 | -0.16892 | 0.4 | 1 | 1.1 | 0.9
31 | 1 | 0.0010779 | 0.00027016 | 0 | 0 | 1 | 0.97595 | -0.16943 | 0.4 | 1 | 1.1 | 0.9
30 | 1 | 0.00080301 | 0.00020125 | 0 | 0 | 1 | 0.97591 | -0.16974 | 0.4 | 1 | 1.1 | 0.9
32 | 1 | 0.0010511 | 0.00026343 | 0 | 0 | 1 | 0.97583 | -0.17031 | 0.4 | 1 | 1.1 | 0.9
33 | 1 | 0.00066845 | 0.00016753 | 0 | 0 | 1 | 0.97527 | -0.17432 | 0.4 | 1 | 1.1 | 0.9
34 | 1 | 0.0017821 | 0.00044663 | 0 | 0 | 1 | 0.97514 | -0.17521 | 0.4 | 1 | 1.1 | 0.9
42 | 1 | 0.0013613 | 0.00034117 | 0 | 0 | 1 | 0.97495 | -0.17658 | 0.4 | 1 | 1.1 | 0.9
43 | 1 | 0.0026153 | 0.00065545 | 0 | 0 | 1 | 0.97485 | -0.17736 | 0.4 | 1 | 1.1 | 0.9
41 | 1 | 0.0026955 | 0.00067555 | 0 | 0 | 1 | 0.99854 | -0.010139 | 0.4 | 1 | 1.1 | 0.9
44 | 1 | 0.001495 | 0.00037468 | 0 | 0 | 1 | 0.99543 | -0.031773 | 0.4 | 1 | 1.1 | 0.9
39 | 1 | 0.0014502 | 0.00036344 | 0 | 0 | 1 | 0.99882 | -0.0081865 | 0.4 | 1 | 1.1 | 0.9
45 | 1 | 0.0022538 | 0.00056486 | 0 | 0 | 1 | 0.99528 | -0.032864 | 0.4 | 1 | 1.1 | 0.9
38 | 1 | 0.0021835 | 0.00054724 | 0 | 0 | 1 | 0.99916 | -0.0058315 | 0.4 | 1 | 1.1 | 0.9
40 | 3 | 0.0029092 | 0.00072911 | 0 | 0 | 1 | 1 | 0 | 0.4 | 1 | 1.1 | 0.9
47 | 1 | 0.0033726 | 0.00084525 | 0 | 0 | 1 | 0.99524 | -0.033166 | 0.4 | 1 | 1.1 | 0.9
48 | 1 | 0.002859 | 0.00071654 | 0 | 0 | 1 | 0.97391 | -0.18426 | 0.4 | 1 | 1.1 | 0.9
57 | 1 | 0.0015339 | 0.00038442 | 0 | 0 | 1 | 0.97473 | -0.17832 | 0.4 | 1 | 1.1 | 0.9
55 | 1 | 0 | 0 | 0 | 0 | 1 | 0.97581 | -0.17056 | 0.4 | 1 | 1.1 | 0.9
51 | 1 | 0.0016503 | 0.0004136 | 0 | 0 | 1 | 0.97268 | -0.19307 | 0.4 | 1 | 1.1 | 0.9
53 | 1 | 0.0023481 | 0.00058849 | 0 | 0 | 1 | 0.97255 | -0.19402 | 0.4 | 1 | 1.1 | 0.9
50 | 1 | 0 | 0 | 0 | 0 | 1 | 0.97327 | -0.18888 | 0.4 | 1 | 1.1 | 0.9
52 | 1 | 0 | 0 | 0 | 0 | 1 | 0.97216 | -0.19683 | 0.4 | 1 | 1.1 | 0.9
63 | 1 | 0.0043089 | 0.0010799 | 0 | 0 | 1 | 0.9718 | -0.19947 | 0.4 | 1 | 1.1 | 0.9
64 | 1 | 0.00058899 | 0.00014761 | 0 | 0 | 1 | 0.97215 | -0.19693 | 0.4 | 1 | 1.1 | 0.9
54 | 1 | 0.0011582 | 0.00029028 | 0 | 0 | 1 | 0.97841 | -0.15185 | 0.4 | 1 | 1.1 | 0.9
56 | 1 | 0 | 0 | 0 | 0 | 1 | 0.98043 | -0.13738 | 0.4 | 1 | 1.1 | 0.9
58 | 1 | 0 | 0 | 0 | 0 | 1 | 0.98224 | -0.1245 | 0.4 | 1 | 1.1 | 0.9

## generator_data
GEN_BUS | PG | QG | QMAX | QMIN | VG | MBASE | GEN_STATUS | PMAX | PMIN
40 | 0.10086 | 0.025421 | 10 | -10 | 1 | 100 | 1 | 10 | 0

## branch_data
F_BUS | T_BUS | BR_R | BR_X | BR_B | RATE_A | RATE_B | RATE_C | TAP | SHIFT | BR_STATUS | ANGMIN | ANGMAX | P_in | Q_in | P_out | Q_out
1 | 2 | 1.2725 | 0.48944 | 1.2842e-09 | 0 | 0 | 0 | 0 | 0 | 1 | -90 | 90 | -0.014605 | -0.0036604 | 0.014608 | 0.0036614
1 | 3 | 1.2442 | 0.47853 | 1.2556e-09 | 0 | 0 | 0 | 0 | 0 | 1 | -90 | 90 | 0.013168 | 0.0033002 | -0.013166 | -0.0032994
2 | 4 | 1.8496 | 0.71137 | 1.8665e-09 | 0 | 0 | 0 | 0 | 0 | 1 | -90 | 90 | -0.015456 | -0.0038741 | 0.015461 | 0.0038758
3 | 5 | 2.4518 | 0.94298 | 2.4743e-09 | 0 | 0 | 0 | 0 | 0 | 1 | -90 | 90 | 0.012053 | 0.0030205 | -0.012049 | -0.0030192
4 | 6 | 2.8585 | 1.0994 | 2.8848e-09 | 0 | 0 | 0 | 0 | 0 | 1 | -90 | 90 | -0.017325 | -0.0043428 | 0.017334 | 0.0043462
5 | 7 | 0.73785 | 0.28379 | 7.4462e-10 | 0 | 0 | 0 | 0 | 0 | 1 | -90 | 90 | 0.011663 | 0.0029226 | -0.011662 | -0.0029222
6 | 8 | 1.3173 | 0.50664 | 1.3294e-09 | 0 | 0 | 0 | 0 | 0 | 1 | -90 | 90 | -0.017732 | -0.004446 | 0.017737 | 0.0044476
7 | 27 | 2.4001 | 0.92312 | 2.4221e-09 | 0 | 0 | 0 | 0 | 0 | 1 | -90 | 90 | 0.010841 | 0.0027165 | -0.010838 | -0.0027156
8 | 60 | 2.2125 | 0.85095 | 2.2328e-09 | 0 | 0 | 0 | 0 | 0 | 1 | -90 | 90 | -0.018466 | -0.0046302 | 0.018474 | 0.0046332
27 | 28 | 2.2344 | 0.8594 | 2.255e-09 | 0 | 0 | 0 | 0 | 0 | 1 | -90 | 90 | 0.010449 | 0.0026182 | -0.010447 | -0.0026173
60 | 59 | 1.9169 | 0.73725 | 1.9344e-09 | 0 | 0 | 0 | 0 | 0 | 1 | -90 | 90 | -0.019315 | -0.004844 | 0.019323 | 0.0048469
28 | 29 | 1.0424 | 0.40093 | 1.052e-09 | 0 | 0 | 0 | 0 | 0 | 1 | -90 | 90 | 0.0096893 | 0.0024275 | -0.0096882 | -0.0024272
59 | 58 | 11.8239 | 4.5477 | 1.1932e-08 | 0 | 0 | 0 | 0 | 0 | 1 | -90 | 90 | -0.020561 | -0.0051571 | 0.020616 | 0.0051772
9 | 10 | 0.2514 | 0.096692 | 5.0741e-10 | 0 | 0 | 0 | 0 | 0 | 1 | -90 | 90 | 0.06552 | 0.01648 | -0.065508 | -0.016476
9 | 11 | 1.1993 | 0.46126 | 2.4206e-09 | 0 | 0 | 0 | 0 | 0 | 1 | -90 | 90 | -0.068713 | -0.017281 | 0.068775 | 0.017304
10 | 12 | 0.38498 | 0.14807 | 7.7702e-10 | 0 | 0 | 0 | 0 | 0 | 1 | -90 | 90 | 0.062212 | 0.01565 | -0.062196 | -0.015644
11 | 13 | 0.26306 | 0.10118 | 5.3095e-10 | 0 | 0 | 0 | 0 | 0 | 1 | -90 | 90 | -0.071616 | -0.018016 | 0.07163 | 0.018022
12 | 14 | 1.1705 | 0.4502 | 2.3625e-09 | 0 | 0 | 0 | 0 | 0 | 1 | -90 | 90 | 0.059629 | 0.015001 | -0.059584 | -0.014983
13 | 16 | 2.6477 | 1.0184 | 5.3441e-09 | 0 | 0 | 0 | 0 | 0 | 1 | -90 | 90 | -0.073576 | -0.018509 | 0.073731 | 0.018568
14 | 15 | 0.56902 | 0.21885 | 1.1485e-09 | 0 | 0 | 0 | 0 | 0 | 1 | -90 | 90 | 0.05341 | 0.013436 | -0.053393 | -0.01343
16 | 17 | 0.54479 | 0.20954 | 1.0996e-09 | 0 | 0 | 0 | 0 | 0 | 1 | -90 | 90 | -0.075751 | -0.019075 | 0.075784 | 0.019087
15 | 62 | 1.1318 | 0.43531 | 2.2844e-09 | 0 | 0 | 0 | 0 | 0 | 1 | -90 | 90 | 0.037539 | 0.0094558 | -0.037522 | -0.0094494
15 | 19 | 6.6319 | 2.5507 | 6.6928e-09 | 0 | 0 | 0 | 0 | 0 | 1 | -90 | 90 | 0.015854 | 0.0039737 | -0.015836 | -0.0039674
17 | 35 | 0.42471 | 0.16335 | 8.5721e-10 | 0 | 0 | 0 | 0 | 0 | 1 | -90 | 90 | -0.07762 | -0.019547 | 0.077648 | 0.019558
62 | 61 | 7.4871 | 2.8796 | 1.5112e-08 | 0 | 0 | 0 | 0 | 0 | 1 | -90 | 90 | 0.035463 | 0.0089334 | -0.03536 | -0.0088956
19 | 18 | 1.6809 | 0.64649 | 1.6963e-09 | 0 | 0 | 0 | 0 | 0 | 1 | -90 | 90 | 0.015836 | 0.0039674 | -0.015831 | -0.0039658
61 | 58 | 12.3375 | 4.7452 | 1.2451e-08 | 0 | 0 | 0 | 0 | 0 | 1 | -90 | 90 | 0.03536 | 0.0088956 | -0.035192 | -0.0088321
18 | 20 | 3.2776 | 1.2606 | 3.3077e-09 | 0 | 0 | 0 | 0 | 0 | 1 | -90 | 90 | 0.013776 | 0.0034507 | -0.013769 | -0.0034485
35 | 36 | 0.94964 | 0.36525 | 1.9167e-09 | 0 | 0 | 0 | 0 | 0 | 1 | -90 | 90 | -0.087823 | -0.022108 | 0.087902 | 0.022138
35 | 37 | 3.8842 | 1.4939 | 3.9198e-09 | 0 | 0 | 0 | 0 | 0 | 1 | -90 | 90 | 0.010176 | 0.0025501 | -0.010171 | -0.0025489
36 | 41 | 1.469 | 0.56502 | 2.9651e-09 | 0 | 0 | 0 | 0 | 0 | 1 | -90 | 90 | -0.091353 | -0.023003 | 0.091485 | 0.023053
37 | 44 | 3.4866 | 1.341 | 3.5186e-09 | 0 | 0 | 0 | 0 | 0 | 1 | -90 | 90 | 0.0071243 | 0.0017852 | -0.0071224 | -0.0017848
20 | 21 | 6.8435 | 2.6321 | 6.9063e-09 | 0 | 0 | 0 | 0 | 0 | 1 | -90 | 90 | 0.00797 | 0.0019957 | -0.0079653 | -0.0019945
20 | 22 | 3.9526 | 1.5202 | 3.9889e-09 | 0 | 0 | 0 | 0 | 0 | 1 | -90 | 90 | 0.0057994 | 0.0014528 | -0.005798 | -0.0014526
21 | 23 | 3.0915 | 1.1891 | 3.1199e-09 | 0 | 0 | 0 | 0 | 0 | 1 | -90 | 90 | 0.0057583 | 0.0014414 | -0.0057572 | -0.0014413
22 | 46 | 6.8365 | 2.6294 | 6.8993e-09 | 0 | 0 | 0 | 0 | 0 | 1 | -90 | 90 | 0.0044139 | 0.0011058 | -0.0044125 | -0.0011059
23 | 24 | 9.1007 | 3.5003 | 9.1842e-09 | 0 | 0 | 0 | 0 | 0 | 1 | -90 | 90 | 0.003093 | 0.00077381 | -0.0030921 | -0.00077434
23 | 25 | 2.8981 | 1.1146 | 2.9247e-09 | 0 | 0 | 0 | 0 | 0 | 1 | -90 | 90 | 0.0026641 | 0.00066744 | -0.0026639 | -0.00066764
24 | 26 | 6.4158 | 2.4676 | 6.4746e-09 | 0 | 0 | 0 | 0 | 0 | 1 | -90 | 90 | 0.0016186 | 0.00040505 | -0.0016184 | -0.00040561
29 | 31 | 0.6741 | 0.25927 | 6.8029e-10 | 0 | 0 | 0 | 0 | 0 | 1 | -90 | 90 | 0.0093659 | 0.0023464 | -0.0093653 | -0.0023462
31 | 30 | 0.46662 | 0.17947 | 4.709e-10 | 0 | 0 | 0 | 0 | 0 | 1 | -90 | 90 | 0.0082873 | 0.0020761 | -0.008287 | -0.002076
30 | 32 | 0.95031 | 0.3655 | 9.5903e-10 | 0 | 0 | 0 | 0 | 0 | 1 | -90 | 90 | 0.007484 | 0.0018747 | -0.0074834 | -0.0018746
32 | 33 | 7.7123 | 2.9663 | 7.7831e-09 | 0 | 0 | 0 | 0 | 0 | 1 | -90 | 90 | 0.0064323 | 0.0016111 | -0.0064287 | -0.0016105
33 | 34 | 1.9214 | 0.73899 | 1.939e-09 | 0 | 0 | 0 | 0 | 0 | 1 | -90 | 90 | 0.0057603 | 0.001443 | -0.0057596 | -0.0014429
34 | 42 | 4.2604 | 1.6386 | 4.2995e-09 | 0 | 0 | 0 | 0 | 0 | 1 | -90 | 90 | 0.0039775 | 0.00099626 | -0.0039768 | -0.00099638
42 | 43 | 3.6801 | 1.4154 | 3.7139e-09 | 0 | 0 | 0 | 0 | 0 | 1 | -90 | 90 | 0.0026155 | 0.00065521 | -0.0026153 | -0.00065546
41 | 39 | 0.27198 | 0.10461 | 5.4895e-10 | 0 | 0 | 0 | 0 | 0 | 1 | -90 | 90 | -0.09418 | -0.023729 | 0.094206 | 0.023739
44 | 45 | 2.5018 | 0.96225 | 2.5248e-09 | 0 | 0 | 0 | 0 | 0 | 1 | -90 | 90 | 0.0056274 | 0.0014101 | -0.0056265 | -0.00141
39 | 38 | 0.32327 | 0.12434 | 6.5248e-10 | 0 | 0 | 0 | 0 | 0 | 1 | -90 | 90 | -0.095656 | -0.024102 | 0.095688 | 0.024114
45 | 47 | 1.1562 | 0.44468 | 1.1668e-09 | 0 | 0 | 0 | 0 | 0 | 1 | -90 | 90 | 0.0033727 | 0.00084519 | -0.0033726 | -0.00084525
38 | 40 | 0.78338 | 0.3013 | 1.5811e-09 | 0 | 0 | 0 | 0 | 0 | 1 | -90 | 90 | -0.097871 | -0.024661 | 0.097951 | 0.024692
48 | 57 | 25.6114 | 9.8505 | 2.5846e-08 | 0 | 0 | 0 | 0 | 0 | 1 | -90 | 90 | -0.002859 | -0.00071654 | 0.0028613 | 0.00071499
57 | 55 | 21.7501 | 8.3654 | 2.195e-08 | 0 | 0 | 0 | 0 | 0 | 1 | -90 | 90 | -0.0043951 | -0.0010994 | 0.0043998 | 0.0010991
55 | 54 | 17.3881 | 6.6877 | 1.7548e-08 | 0 | 0 | 0 | 0 | 0 | 1 | -90 | 90 | -0.013328 | -0.0033341 | 0.013363 | 0.0033457
55 | 50 | 25.3524 | 9.7509 | 2.5585e-08 | 0 | 0 | 0 | 0 | 0 | 1 | -90 | 90 | 0.0089283 | 0.002235 | -0.0089057 | -0.0022288
51 | 53 | 4.9741 | 1.9131 | 5.0198e-09 | 0 | 0 | 0 | 0 | 0 | 1 | -90 | 90 | 0.0023484 | 0.00058814 | -0.0023481 | -0.00058849
51 | 50 | 12.9128 | 4.9665 | 1.3031e-08 | 0 | 0 | 0 | 0 | 0 | 1 | -90 | 90 | -0.0039986 | -0.0010017 | 0.0040009 | 0.0010014
50 | 52 | 19.9658 | 7.6792 | 2.0149e-08 | 0 | 0 | 0 | 0 | 0 | 1 | -90 | 90 | 0.0049048 | 0.0012274 | -0.0048994 | -0.0012272
52 | 63 | 7.5279 | 2.8954 | 7.597e-09 | 0 | 0 | 0 | 0 | 0 | 1 | -90 | 90 | 0.0043104 | 0.0010798 | -0.0043089 | -0.0010799
52 | 64 | 2.0771 | 0.7989 | 2.0962e-09 | 0 | 0 | 0 | 0 | 0 | 1 | -90 | 90 | 0.00058898 | 0.00014742 | -0.00058897 | -0.00014761
54 | 56 | 12.4269 | 4.7796 | 1.2541e-08 | 0 | 0 | 0 | 0 | 0 | 1 | -90 | 90 | -0.014521 | -0.003636 | 0.01455 | 0.003646
56 | 58 | 11.0978 | 4.2684 | 1.12e-08 | 0 | 0 | 0 | 0 | 0 | 1 | -90 | 90 | -0.01455 | -0.003646 | 0.014576 | 0.0036549