## bus_data
BUS_I | BUS_TYPE | Pd | Qd | Gs | Bs | area | Vm | Va | baseKV | zone | Vmax | Vmin
1 | 1 | 0.0015096 | 0.00037833 | 0 | 0 | 1 | 0.98732 | -0.089094 | 0.4 | 1 | 1.1 | 0.9
2 | 1 | 0.0067727 | 0.0016974 | 0 | 0 | 1 | 0.98725 | -0.089587 | 0.4 | 1 | 1.1 | 0.9
3 | 1 | 0 | 0 | 0 | 0 | 1 | 0.98772 | -0.086238 | 0.4 | 1 | 1.1 | 0.9
4 | 1 | 0.0038099 | 0.00095486 | 0 | 0 | 1 | 0.98722 | -0.089748 | 0.4 | 1 | 1.1 | 0.9
5 | 1 | 0.0021643 | 0.00054243 | 0 | 0 | 1 | 0.98832 | -0.08196 | 0.4 | 1 | 1.1 | 0.9
16 | 1 | 0 | 0 | 0 | 0 | 1 | 0.98938 | -0.07445 | 0.4 | 1 | 1.1 | 0.9
18 | 1 | 0.001437 | 0.00036015 | 0 | 0 | 1 | 0.98924 | -0.075466 | 0.4 | 1 | 1.1 | 0.9
14 | 1 | 0.026356 | 0.0066054 | 0 | 0 | 1 | 0.99021 | -0.068619 | 0.4 | 1 | 1.1 | 0.9
6 | 3 | 0.0087757 | 0.0021994 | 0 | 0 | 1 | 1 | 0 | 0.4 | 1 | 1.1 | 0.9
7 | 1 | 0.0014897 | 0.00037335 | 0 | 0 | 1 | 0.99752 | -0.017325 | 0.4 | 1 | 1.1 | 0.9
8 | 1 | 0.039949 | 0.010012 | 0 | 0 | 1 | 0.99923 | -0.0053885 | 0.4 | 1 | 1.1 | 0.9
9 | 1 | 0.058063 | 0.014552 | 0 | 0 | 1 | 0.99616 | -0.026873 | 0.4 | 1 | 1.1 | 0.9
10 | 1 | 0.0024398 | 0.00061147 | 0 | 0 | 1 | 0.99853 | -0.01027 | 0.4 | 1 | 1.1 | 0.9
11 | 1 | 0 | 0 | 0 | 0 | 1 | 0.99466 | -0.037372 | 0.4 | 1 | 1.1 | 0.9
13 | 1 | 0.038355 | 0.0096128 | 0 | 0 | 1 | 0.99638 | -0.025246 | 0.4 | 1 | 1.1 | 0.9
12 | 1 | 0.028869 | 0.0072352 | 0 | 0 | 1 | 0.9915 | -0.05962 | 0.4 | 1 | 1.1 | 0.9
17 | 1 | 0 | 0 | 0 | 0 | 1 | 0.99418 | -0.040686 | 0.4 | 1 | 1.1 | 0.9
15 | 1 | 0.0096659 | 0.0024225 | 0 | 0 | 1 | 0.99047 | -0.066809 | 0.4 | 1 | 1.1 | 0.9

## generator_data
GEN_BUS | PG | QG | QMAX | QMIN | VG | MBASE | GEN_STATUS | PMAX | PMIN
6 | 0.23082 | 0.057999 | 10 | -10 | 1 | 100 | 1 | 10 | 0

## branch_data
F_BUS | T_BUS | BR_R | BR_X | BR_B | RATE_A | RATE_B | RATE_C | TAP | SHIFT | BR_STATUS | ANGMIN | ANGMAX | P_in | Q_in | P_out | Q_out
1 | 2 | 0.59097 | 0.2273 | 5.964e-10 | 0 | 0 | 0 | 0 | 0 | 1 | -90 | 90 | 0.010583 | 0.0026525 | -0.010583 | -0.0026523
1 | 3 | 3.0001 | 1.1539 | 3.0276e-09 | 0 | 0 | 0 | 0 | 0 | 1 | -90 | 90 | -0.012093 | -0.0030308 | 0.012098 | 0.0030323
2 | 4 | 0.53625 | 0.20625 | 5.4117e-10 | 0 | 0 | 0 | 0 | 0 | 1 | -90 | 90 | 0.00381 | 0.00095484 | -0.0038099 | -0.00095486
3 | 5 | 4.4972 | 1.7297 | 4.5384e-09 | 0 | 0 | 0 | 0 | 0 | 1 | -90 | 90 | -0.012098 | -0.0030323 | 0.012105 | 0.0030347
5 | 16 | 6.7053 | 2.579 | 6.7668e-09 | 0 | 0 | 0 | 0 | 0 | 1 | -90 | 90 | -0.014269 | -0.0035771 | 0.014284 | 0.0035821
16 | 18 | 8.9978 | 3.4607 | 9.0803e-09 | 0 | 0 | 0 | 0 | 0 | 1 | -90 | 90 | 0.0014372 | 0.00035934 | -0.001437 | -0.00036015
16 | 14 | 4.7355 | 1.8213 | 4.779e-09 | 0 | 0 | 0 | 0 | 0 | 1 | -90 | 90 | -0.015721 | -0.0039415 | 0.015734 | 0.0039459
14 | 15 | 0.54965 | 0.2114 | 5.5469e-10 | 0 | 0 | 0 | 0 | 0 | 1 | -90 | 90 | -0.04209 | -0.010551 | 0.0421 | 0.010555
6 | 7 | 2.5455 | 0.97902 | 2.5688e-09 | 0 | 0 | 0 | 0 | 0 | 1 | -90 | 90 | 0.088882 | 0.022336 | -0.088669 | -0.022254
6 | 8 | 0.52935 | 0.20359 | 1.0684e-09 | 0 | 0 | 0 | 0 | 0 | 1 | -90 | 90 | 0.13316 | 0.033463 | -0.13306 | -0.033425
7 | 9 | 1.4215 | 0.54672 | 1.4345e-09 | 0 | 0 | 0 | 0 | 0 | 1 | -90 | 90 | 0.087179 | 0.021881 | -0.087063 | -0.021836
8 | 10 | 0.68551 | 0.26366 | 6.918e-10 | 0 | 0 | 0 | 0 | 0 | 1 | -90 | 90 | 0.093113 | 0.023413 | -0.09305 | -0.023389
9 | 11 | 4.692 | 1.8046 | 4.7351e-09 | 0 | 0 | 0 | 0 | 0 | 1 | -90 | 90 | 0.029 | 0.0072843 | -0.028958 | -0.0072685
10 | 13 | 2.1541 | 0.82848 | 2.1738e-09 | 0 | 0 | 0 | 0 | 0 | 1 | -90 | 90 | 0.09061 | 0.022777 | -0.090422 | -0.022705
11 | 12 | 9.8987 | 3.8072 | 9.9895e-09 | 0 | 0 | 0 | 0 | 0 | 1 | -90 | 90 | 0.028958 | 0.0072685 | -0.028869 | -0.0072352
13 | 17 | 3.8501 | 1.4808 | 3.8855e-09 | 0 | 0 | 0 | 0 | 0 | 1 | -90 | 90 | 0.052066 | 0.013092 | -0.051954 | -0.013049
17 | 15 | 6.476 | 2.4908 | 6.5354e-09 | 0 | 0 | 0 | 0 | 0 | 1 | -90 | 90 | 0.051954 | 0.013049 | -0.051766 | -0.012978