## bus_data
BUS_I | BUS_TYPE | Pd | Qd | Gs | Bs | area | Vm | Va | baseKV | zone | Vmax | Vmin
1 | 1 | 0.003897 | 0.00097669 | 0 | 0 | 1 | 0.99745 | -0.017855 | 0.4 | 1 | 1.1 | 0.9
2 | 1 | 0 | 0 | 0 | 0 | 1 | 0.99845 | -0.01086 | 0.4 | 1 | 1.1 | 0.9
3 | 1 | 0 | 0 | 0 | 0 | 1 | 0.99739 | -0.018268 | 0.4 | 1 | 1.1 | 0.9
4 | 1 | 0.0034803 | 0.00087223 | 0 | 0 | 1 | 0.99831 | -0.011847 | 0.4 | 1 | 1.1 | 0.9
5 | 1 | 0.0063009 | 0.0015792 | 0 | 0 | 1 | 0.99886 | -0.0079518 | 0.4 | 1 | 1.1 | 0.9
6 | 1 | 0.0036666 | 0.00091894 | 0 | 0 | 1 | 0.99709 | -0.020407 | 0.4 | 1 | 1.1 | 0.9
7 | 1 | 0.0031528 | 0.00079017 | 0 | 0 | 1 | 0.99817 | -0.012848 | 0.4 | 1 | 1.1 | 0.9
8 | 1 | 0.0029722 | 0.0007449 | 0 | 0 | 1 | 0.99928 | -0.0050214 | 0.4 | 1 | 1.1 | 0.9
9 | 1 | 0.0025593 | 0.00064143 | 0 | 0 | 1 | 0.99703 | -0.020827 | 0.4 | 1 | 1.1 | 0.9
52 | 1 | 0.0031539 | 0.00079044 | 0 | 0 | 1 | 0.9998 | -0.0014245 | 0.4 | 1 | 1.1 | 0.9
10 | 1 | 0.0026707 | 0.00066934 | 0 | 0 | 1 | 0.99692 | -0.021608 | 0.4 | 1 | 1.1 | 0.9
51 | 3 | 0.0050704 | 0.0012708 | 0 | 0 | 1 | 1 | 0 | 0.4 | 1 | 1.1 | 0.9
11 | 1 | 0.00217 | 0.00054385 | 0 | 0 | 1 | 0.99688 | -0.021897 | 0.4 | 1 | 1.1 | 0.9
12 | 1 | 0.0034152 | 0.00085593 | 0 | 0 | 1 | 0.99184 | -0.056858 | 0.4 | 1 | 1.1 | 0.9
13 | 1 | 0.0011072 | 0.0002775 | 0 | 0 | 1 | 0.99182 | -0.057039 | 0.4 | 1 | 1.1 | 0.9
14 | 1 | 0.00086552 | 0.00021692 | 0 | 0 | 1 | 0.99206 | -0.055326 | 0.4 | 1 | 1.1 | 0.9
15 | 1 | 0.00070263 | 0.00017609 | 0 | 0 | 1 | 0.99158 | -0.058694 | 0.4 | 1 | 1.1 | 0.9
16 | 1 | 0.0030533 | 0.00076524 | 0 | 0 | 1 | 0.99249 | -0.052273 | 0.4 | 1 | 1.1 | 0.9
17 | 1 | 0 | 0 | 0 | 0 | 1 | 0.99138 | -0.060154 | 0.4 | 1 | 1.1 | 0.9
18 | 1 | 0.0030046 | 0.00075302 | 0 | 0 | 1 | 0.99278 | -0.050266 | 0.4 | 1 | 1.1 | 0.9
19 | 1 | 0.00077003 | 0.00019299 | 0 | 0 | 1 | 0.9911 | -0.06208 | 0.4 | 1 | 1.1 | 0.9
21 | 1 | 0.0044911 | 0.0011256 | 0 | 0 | 1 | 0.99125 | -0.061055 | 0.4 | 1 | 1.1 | 0.9
42 | 1 | 0.0009803 | 0.00024569 | 0 | 0 | 1 | 0.99303 | -0.048472 | 0.4 | 1 | 1.1 | 0.9
22 | 1 | 0 | 0 | 0 | 0 | 1 | 0.99087 | -0.063756 | 0.4 | 1 | 1.1 | 0.9
20 | 1 | 0.00094466 | 0.00023675 | 0 | 0 | 1 | 0.98989 | -0.070342 | 0.4 | 1 | 1.1 | 0.9
23 | 1 | 0.0007068 | 0.00017714 | 0 | 0 | 1 | 0.9899 | -0.070285 | 0.4 | 1 | 1.1 | 0.9
43 | 1 | 0 | 0 | 0 | 0 | 1 | 0.99349 | -0.04522 | 0.4 | 1 | 1.1 | 0.9
25 | 1 | 0.00057808 | 0.00014488 | 0 | 0 | 1 | 0.99065 | -0.065272 | 0.4 | 1 | 1.1 | 0.9
30 | 1 | 0.0015088 | 0.00037814 | 0 | 0 | 1 | 0.98992 | -0.070119 | 0.4 | 1 | 1.1 | 0.9
26 | 1 | 0.00049037 | 0.0001229 | 0 | 0 | 1 | 0.9906 | -0.065682 | 0.4 | 1 | 1.1 | 0.9
31 | 1 | 0.0018255 | 0.00045752 | 0 | 0 | 1 | 0.98996 | -0.069853 | 0.4 | 1 | 1.1 | 0.9
27 | 1 | 0.00096857 | 0.00024275 | 0 | 0 | 1 | 0.99058 | -0.065826 | 0.4 | 1 | 1.1 | 0.9
28 | 1 | 0.0015955 | 0.00039988 | 0 | 0 | 1 | 0.99053 | -0.066149 | 0.4 | 1 | 1.1 | 0.9
32 | 1 | 0.00057382 | 0.00014381 | 0 | 0 | 1 | 0.99004 | -0.06927 | 0.4 | 1 | 1.1 | 0.9
33 | 1 | 0 | 0 | 0 | 0 | 1 | 0.99016 | -0.068437 | 0.4 | 1 | 1.1 | 0.9
34 | 1 | 0.00057865 | 0.00014502 | 0 | 0 | 1 | 0.99045 | -0.066363 | 0.4 | 1 | 1.1 | 0.9
38 | 1 | 0.00089998 | 0.00022556 | 0 | 0 | 1 | 0.99071 | -0.064571 | 0.4 | 1 | 1.1 | 0.9
36 | 1 | 0.0025318 | 0.00063452 | 0 | 0 | 1 | 0.99082 | -0.063801 | 0.4 | 1 | 1.1 | 0.9
35 | 1 | 0.002338 | 0.00058596 | 0 | 0 | 1 | 0.9912 | -0.061092 | 0.4 | 1 | 1.1 | 0.9
37 | 1 | 0 | 0 | 0 | 0 | 1 | 0.99143 | -0.059442 | 0.4 | 1 | 1.1 | 0.9
39 | 1 | 0 | 0 | 0 | 0 | 1 | 0.99155 | -0.058641 | 0.4 | 1 | 1.1 | 0.9
40 | 1 | 0 | 0 | 0 | 0 | 1 | 0.99199 | -0.055571 | 0.4 | 1 | 1.1 | 0.9
41 | 1 | 0.0091574 | 0.0022951 | 0 | 0 | 1 | 0.98981 | -0.070765 | 0.4 | 1 | 1.1 | 0.9
46 | 1 | 0.0025782 | 0.00064615 | 0 | 0 | 1 | 0.9929 | -0.049191 | 0.4 | 1 | 1.1 | 0.9
53 | 1 | 0.01524 | 0.0038195 | 0 | 0 | 1 | 0.98969 | -0.071583 | 0.4 | 1 | 1.1 | 0.9
47 | 1 | 0 | 0 | 0 | 0 | 1 | 0.99495 | -0.034984 | 0.4 | 1 | 1.1 | 0.9
44 | 1 | 0.0047158 | 0.0011819 | 0 | 0 | 1 | 0.99427 | -0.039713 | 0.4 | 1 | 1.1 | 0.9
54 | 1 | 0.0027097 | 0.00067911 | 0 | 0 | 1 | 0.98794 | -0.083849 | 0.4 | 1 | 1.1 | 0.9
45 | 1 | 0.0033118 | 0.00083 | 0 | 0 | 1 | 0.99463 | -0.037204 | 0.4 | 1 | 1.1 | 0.9
48 | 1 | 0.0031757 | 0.00079591 | 0 | 0 | 1 | 0.99518 | -0.033371 | 0.4 | 1 | 1.1 | 0.9
49 | 1 | 0.0049182 | 0.0012326 | 0 | 0 | 1 | 0.99613 | -0.0268 | 0.4 | 1 | 1.1 | 0.9
50 | 1 | 0.0057514 | 0.0014414 | 0 | 0 | 1 | 0.99645 | -0.024553 | 0.4 | 1 | 1.1 | 0.9
55 | 1 | 0 | 0 | 0 | 0 | 1 | 0.98733 | -0.08806 | 0.4 | 1 | 1.1 | 0.9
56 | 1 | 0.0024255 | 0.00060789 | 0 | 0 | 1 | 0.98725 | -0.088635 | 0.4 | 1 | 1.1 | 0.9
57 | 1 | 0.0029132 | 0.00073011 | 0 | 0 | 1 | 0.98369 | -0.11367 | 0.4 | 1 | 1.1 | 0.9
59 | 1 | 0.0030272 | 0.00075869 | 0 | 0 | 1 | 0.98309 | -0.11791 | 0.4 | 1 | 1.1 | 0.9
60 | 1 | 0.0049518 | 0.001241 | 0 | 0 | 1 | 0.98124 | -0.13099 | 0.4 | 1 | 1.1 | 0.9
61 | 1 | 0.0019272 | 0.000483 | 0 | 0 | 1 | 0.97931 | -0.14468 | 0.4 | 1 | 1.1 | 0.9
62 | 1 | 0.0031309 | 0.00078469 | 0 | 0 | 1 | 0.97605 | -0.16784 | 0.4 | 1 | 1.1 | 0.9
65 | 1 | 0.001772 | 0.00044409 | 0 | 0 | 1 | 0.97412 | -0.18167 | 0.4 | 1 | 1.1 | 0.9
85 | 1 | 0.0043211 | 0.001083 | 0 | 0 | 1 | 0.97099 | -0.20419 | 0.4 | 1 | 1.1 | 0.9
84 | 1 | 0.0022055 | 0.00055274 | 0 | 0 | 1 | 0.97118 | -0.20287 | 0.4 | 1 | 1.1 | 0.9
63 | 1 | 0.0031045 | 0.00077806 | 0 | 0 | 1 | 0.97201 | -0.19683 | 0.4 | 1 | 1.1 | 0.9
64 | 1 | 0.0034827 | 0.00087285 | 0 | 0 | 1 | 0.97185 | -0.19802 | 0.4 | 1 | 1.1 | 0.9
67 | 1 | 0.0047008 | 0.0011781 | 0 | 0 | 1 | 0.97328 | -0.18772 | 0.4 | 1 | 1.1 | 0.9
66 | 1 | 0.0027605 | 0.00069184 | 0 | 0 | 1 | 0.974 | -0.18258 | 0.4 | 1 | 1.1 | 0.9
82 | 1 | 0.0067255 | 0.0016856 | 0 | 0 | 1 | 0.97162 | -0.1997 | 0.4 | 1 | 1.1 | 0.9
68 | 1 | 0.0041169 | 0.0010318 | 0 | 0 | 1 | 0.974 | -0.18258 | 0.4 | 1 | 1.1 | 0.9
83 | 1 | 0.0019221 | 0.00048173 | 0 | 0 | 1 | 0.97127 | -0.20221 | 0.4 | 1 | 1.1 | 0.9
71 | 1 | 0.0020204 | 0.00050636 | 0 | 0 | 1 | 0.9718 | -0.19835 | 0.4 | 1 | 1.1 | 0.9
74 | 1 | 0 | 0 | 0 | 0 | 1 | 0.97163 | -0.19961 | 0.4 | 1 | 1.1 | 0.9
70 | 1 | 0.0013412 | 0.00033613 | 0 | 0 | 1 | 0.97055 | -0.20741 | 0.4 | 1 | 1.1 | 0.9
78 | 1 | 0.0012585 | 0.00031541 | 0 | 0 | 1 | 0.97062 | -0.20687 | 0.4 | 1 | 1.1 | 0.9
73 | 1 | 0.0038564 | 0.0009665 | 0 | 0 | 1 | 0.97152 | -0.20037 | 0.4 | 1 | 1.1 | 0.9
72 | 1 | 0.0023283 | 0.00058352 | 0 | 0 | 1 | 0.97147 | -0.20073 | 0.4 | 1 | 1.1 | 0.9
79 | 1 | 0.0013554 | 0.00033968 | 0 | 0 | 1 | 0.97053 | -0.20756 | 0.4 | 1 | 1.1 | 0.9
77 | 1 | 0.0023977 | 0.00060091 | 0 | 0 | 1 | 0.9708 | -0.20558 | 0.4 | 1 | 1.1 | 0.9
75 | 1 | 0.0045342 | 0.0011364 | 0 | 0 | 1 | 0.97116 | -0.20297 | 0.4 | 1 | 1.1 | 0.9
76 | 1 | 0.0015932 | 0.00039929 | 0 | 0 | 1 | 0.97098 | -0.20429 | 0.4 | 1 | 1.1 | 0.9
80 | 1 | 0.0024646 | 0.00061768 | 0 | 0 | 1 | 0.97042 | -0.2083 | 0.4 | 1 | 1.1 | 0.9

## generator_data
GEN_BUS | PG | QG | QMAX | QMIN | VG | MBASE | GEN_STATUS | PMAX | PMIN
51 | 0.20393 | 0.051455 | 10 | -10 | 1 | 100 | 1 | 10 | 0

## branch_data
F_BUS | T_BUS | BR_R | BR_X | BR_B | RATE_A | RATE_B | RATE_C | TAP | SHIFT | BR_STATUS | ANGMIN | ANGMAX | P_in | Q_in | P_out | Q_out
1 | 2 | 6.0609 | 2.3311 | 6.1165e-09 | 0 | 0 | 0 | 0 | 0 | 1 | -90 | 90 | -0.014969 | -0.0037514 | 0.014983 | 0.0037564
1 | 3 | 0.48231 | 0.1855 | 4.8673e-10 | 0 | 0 | 0 | 0 | 0 | 1 | -90 | 90 | 0.011072 | 0.0027747 | -0.011071 | -0.0027745
2 | 4 | 1.9305 | 0.74248 | 1.9482e-09 | 0 | 0 | 0 | 0 | 0 | 1 | -90 | 90 | 0.0066344 | 0.0016623 | -0.0066335 | -0.0016622
2 | 5 | 1.7483 | 0.67244 | 1.7644e-09 | 0 | 0 | 0 | 0 | 0 | 1 | -90 | 90 | -0.021618 | -0.0054187 | 0.021626 | 0.0054219
3 | 6 | 2.5034 | 0.96286 | 2.5264e-09 | 0 | 0 | 0 | 0 | 0 | 1 | -90 | 90 | 0.011071 | 0.0027745 | -0.011068 | -0.0027735
4 | 7 | 4.1163 | 1.5832 | 4.1541e-09 | 0 | 0 | 0 | 0 | 0 | 1 | -90 | 90 | 0.0031532 | 0.00078992 | -0.0031528 | -0.00079017
5 | 8 | 1.3648 | 0.52494 | 1.3774e-09 | 0 | 0 | 0 | 0 | 0 | 1 | -90 | 90 | -0.027927 | -0.007001 | 0.027939 | 0.0070052
6 | 9 | 0.73475 | 0.2826 | 7.4149e-10 | 0 | 0 | 0 | 0 | 0 | 1 | -90 | 90 | 0.0074011 | 0.0018546 | -0.0074007 | -0.0018545
8 | 52 | 1.5155 | 0.58288 | 1.5294e-09 | 0 | 0 | 0 | 0 | 0 | 1 | -90 | 90 | -0.030911 | -0.0077501 | 0.030926 | 0.0077559
9 | 10 | 2.0872 | 0.80276 | 2.1063e-09 | 0 | 0 | 0 | 0 | 0 | 1 | -90 | 90 | 0.0048413 | 0.001213 | -0.0048408 | -0.0012131
52 | 51 | 0.54494 | 0.20959 | 5.4994e-10 | 0 | 0 | 0 | 0 | 0 | 1 | -90 | 90 | -0.03408 | -0.0085464 | 0.034087 | 0.0085489
10 | 11 | 1.7271 | 0.66425 | 1.7429e-09 | 0 | 0 | 0 | 0 | 0 | 1 | -90 | 90 | 0.0021701 | 0.00054371 | -0.00217 | -0.00054385
51 | 50 | 1.9642 | 0.75547 | 3.9645e-09 | 0 | 0 | 0 | 0 | 0 | 1 | -90 | 90 | 0.16477 | 0.041635 | -0.16421 | -0.041418
12 | 13 | 0.21645 | 0.08325 | 2.1844e-10 | 0 | 0 | 0 | 0 | 0 | 1 | -90 | 90 | 0.010711 | 0.0026827 | -0.010711 | -0.0026827
12 | 14 | 1.3888 | 0.53417 | 1.4016e-09 | 0 | 0 | 0 | 0 | 0 | 1 | -90 | 90 | -0.014127 | -0.0035387 | 0.01413 | 0.0035397
13 | 15 | 2.2048 | 0.84799 | 2.225e-09 | 0 | 0 | 0 | 0 | 0 | 1 | -90 | 90 | 0.0096039 | 0.0024051 | -0.0096017 | -0.0024045
14 | 16 | 2.6084 | 1.0032 | 2.6323e-09 | 0 | 0 | 0 | 0 | 0 | 1 | -90 | 90 | -0.014995 | -0.0037566 | 0.015001 | 0.0037588
15 | 17 | 2.0978 | 0.80684 | 2.117e-09 | 0 | 0 | 0 | 0 | 0 | 1 | -90 | 90 | 0.0088991 | 0.0022284 | -0.0088973 | -0.0022279
16 | 18 | 1.4264 | 0.54862 | 1.4395e-09 | 0 | 0 | 0 | 0 | 0 | 1 | -90 | 90 | -0.018055 | -0.004524 | 0.01806 | 0.0045258
17 | 19 | 5.5788 | 2.1457 | 5.63e-09 | 0 | 0 | 0 | 0 | 0 | 1 | -90 | 90 | 0.0044056 | 0.0011024 | -0.0044045 | -0.0011025
17 | 21 | 2.5666 | 0.98716 | 2.5902e-09 | 0 | 0 | 0 | 0 | 0 | 1 | -90 | 90 | 0.0044917 | 0.0011255 | -0.0044911 | -0.0011256
18 | 42 | 1.0932 | 0.42046 | 1.1032e-09 | 0 | 0 | 0 | 0 | 0 | 1 | -90 | 90 | -0.021064 | -0.0052788 | 0.02107 | 0.0052807
19 | 22 | 5.8891 | 2.265 | 5.9431e-09 | 0 | 0 | 0 | 0 | 0 | 1 | -90 | 90 | 0.0036344 | 0.00090953 | -0.0036336 | -0.00090979
42 | 43 | 1.8956 | 0.72909 | 1.913e-09 | 0 | 0 | 0 | 0 | 0 | 1 | -90 | 90 | -0.02205 | -0.0055264 | 0.02206 | 0.00553
22 | 25 | 5.3267 | 2.0487 | 5.3756e-09 | 0 | 0 | 0 | 0 | 0 | 1 | -90 | 90 | 0.0036336 | 0.00090979 | -0.0036328 | -0.00091002
20 | 23 | 0.76603 | 0.29463 | 7.7306e-10 | 0 | 0 | 0 | 0 | 0 | 1 | -90 | 90 | -0.00094466 | -0.00023675 | 0.00094467 | 0.00023668
23 | 30 | 1.2858 | 0.49454 | 1.2976e-09 | 0 | 0 | 0 | 0 | 0 | 1 | -90 | 90 | -0.0016515 | -0.00041382 | 0.0016515 | 0.00041371
43 | 44 | 3.2131 | 1.2358 | 3.2426e-09 | 0 | 0 | 0 | 0 | 0 | 1 | -90 | 90 | -0.02206 | -0.00553 | 0.022077 | 0.0055362
25 | 26 | 1.7133 | 0.65897 | 1.729e-09 | 0 | 0 | 0 | 0 | 0 | 1 | -90 | 90 | 0.0030548 | 0.00076514 | -0.0030546 | -0.00076524
30 | 31 | 1.0743 | 0.41319 | 1.0841e-09 | 0 | 0 | 0 | 0 | 0 | 1 | -90 | 90 | -0.0031603 | -0.00079184 | 0.0031604 | 0.00079178
26 | 27 | 0.71544 | 0.27517 | 7.22e-10 | 0 | 0 | 0 | 0 | 0 | 1 | -90 | 90 | 0.0025642 | 0.00064234 | -0.0025642 | -0.0006424
31 | 32 | 1.4922 | 0.57392 | 1.5059e-09 | 0 | 0 | 0 | 0 | 0 | 1 | -90 | 90 | -0.0049859 | -0.0012493 | 0.0049863 | 0.0012493
27 | 28 | 2.5877 | 0.99528 | 2.6115e-09 | 0 | 0 | 0 | 0 | 0 | 1 | -90 | 90 | 0.0015956 | 0.00039965 | -0.0015955 | -0.00039988
32 | 33 | 1.9101 | 0.73467 | 1.9277e-09 | 0 | 0 | 0 | 0 | 0 | 1 | -90 | 90 | -0.0055601 | -0.0013931 | 0.0055608 | 0.0013932
33 | 34 | 4.76 | 1.8308 | 4.8036e-09 | 0 | 0 | 0 | 0 | 0 | 1 | -90 | 90 | -0.0055608 | -0.0013932 | 0.0055624 | 0.0013933
34 | 38 | 3.7252 | 1.4328 | 3.7594e-09 | 0 | 0 | 0 | 0 | 0 | 1 | -90 | 90 | -0.006141 | -0.0015383 | 0.0061425 | 0.0015386
38 | 36 | 1.3974 | 0.53747 | 1.4103e-09 | 0 | 0 | 0 | 0 | 0 | 1 | -90 | 90 | -0.0070425 | -0.0017641 | 0.0070433 | 0.0017643
36 | 35 | 3.6159 | 1.3907 | 3.6491e-09 | 0 | 0 | 0 | 0 | 0 | 1 | -90 | 90 | -0.009575 | -0.0023988 | 0.0095786 | 0.0023998
35 | 37 | 1.7715 | 0.68136 | 1.7878e-09 | 0 | 0 | 0 | 0 | 0 | 1 | -90 | 90 | -0.011917 | -0.0029858 | 0.011919 | 0.0029866
37 | 39 | 0.85982 | 0.3307 | 8.6771e-10 | 0 | 0 | 0 | 0 | 0 | 1 | -90 | 90 | -0.011919 | -0.0029866 | 0.011921 | 0.0029871
39 | 40 | 0.33988 | 0.13073 | 6.8601e-10 | 0 | 0 | 0 | 0 | 0 | 1 | -90 | 90 | -0.11704 | -0.029509 | 0.11709 | 0.029528
39 | 41 | 1.4931 | 0.57429 | 3.0137e-09 | 0 | 0 | 0 | 0 | 0 | 1 | -90 | 90 | 0.10512 | 0.026522 | -0.10494 | -0.026453
40 | 46 | 0.70733 | 0.27205 | 1.4276e-09 | 0 | 0 | 0 | 0 | 0 | 1 | -90 | 90 | -0.11709 | -0.029528 | 0.1172 | 0.029568
41 | 53 | 0.11026 | 0.042407 | 2.2254e-10 | 0 | 0 | 0 | 0 | 0 | 1 | -90 | 90 | 0.095784 | 0.024158 | -0.095773 | -0.024154
46 | 47 | 1.5452 | 0.59431 | 3.1188e-09 | 0 | 0 | 0 | 0 | 0 | 1 | -90 | 90 | -0.11977 | -0.030214 | 0.12001 | 0.030306
53 | 54 | 1.9674 | 0.75671 | 3.971e-09 | 0 | 0 | 0 | 0 | 0 | 1 | -90 | 90 | 0.080533 | 0.020335 | -0.080394 | -0.020282
47 | 48 | 0.14018 | 0.053914 | 2.8292e-10 | 0 | 0 | 0 | 0 | 0 | 1 | -90 | 90 | -0.15014 | -0.037861 | 0.15017 | 0.037874
47 | 45 | 0.95143 | 0.36594 | 9.6016e-10 | 0 | 0 | 0 | 0 | 0 | 1 | -90 | 90 | 0.030123 | 0.007555 | -0.030114 | -0.0075515
44 | 45 | 1.2074 | 0.4644 | 1.2185e-09 | 0 | 0 | 0 | 0 | 0 | 1 | -90 | 90 | -0.026792 | -0.0067181 | 0.026802 | 0.0067215
54 | 55 | 0.69759 | 0.2683 | 7.0399e-10 | 0 | 0 | 0 | 0 | 0 | 1 | -90 | 90 | 0.077685 | 0.019603 | -0.077639 | -0.019585
48 | 49 | 0.55983 | 0.21532 | 1.1299e-09 | 0 | 0 | 0 | 0 | 0 | 1 | -90 | 90 | -0.15335 | -0.03867 | 0.15349 | 0.038724
49 | 50 | 0.18564 | 0.071401 | 3.7469e-10 | 0 | 0 | 0 | 0 | 0 | 1 | -90 | 90 | -0.1584 | -0.039957 | 0.15845 | 0.039976
55 | 56 | 3.0122 | 1.1585 | 3.0399e-09 | 0 | 0 | 0 | 0 | 0 | 1 | -90 | 90 | 0.0024257 | 0.00060767 | -0.0024255 | -0.00060789
55 | 57 | 4.3633 | 1.6782 | 4.4034e-09 | 0 | 0 | 0 | 0 | 0 | 1 | -90 | 90 | 0.075213 | 0.018978 | -0.074944 | -0.018874
57 | 59 | 0.74854 | 0.2879 | 7.5541e-10 | 0 | 0 | 0 | 0 | 0 | 1 | -90 | 90 | 0.072031 | 0.018144 | -0.071988 | -0.018128
59 | 60 | 2.4048 | 0.92493 | 2.4269e-09 | 0 | 0 | 0 | 0 | 0 | 1 | -90 | 90 | 0.068961 | 0.017369 | -0.068835 | -0.017321
60 | 61 | 2.7046 | 1.0402 | 2.7294e-09 | 0 | 0 | 0 | 0 | 0 | 1 | -90 | 90 | 0.063883 | 0.01608 | -0.063761 | -0.016034
61 | 62 | 4.6948 | 1.8057 | 4.7378e-09 | 0 | 0 | 0 | 0 | 0 | 1 | -90 | 90 | 0.061834 | 0.015551 | -0.061635 | -0.015475
62 | 65 | 2.9369 | 1.1296 | 2.9638e-09 | 0 | 0 | 0 | 0 | 0 | 1 | -90 | 90 | 0.058504 | 0.01469 | -0.058392 | -0.014647
65 | 66 | 1.6353 | 0.62896 | 1.6503e-09 | 0 | 0 | 0 | 0 | 0 | 1 | -90 | 90 | 0.0068781 | 0.0017238 | -0.0068773 | -0.0017236
65 | 67 | 2.1689 | 0.83421 | 2.1888e-09 | 0 | 0 | 0 | 0 | 0 | 1 | -90 | 90 | 0.034526 | 0.0086622 | -0.034497 | -0.0086512
65 | 82 | 14.6431 | 5.632 | 1.4777e-08 | 0 | 0 | 0 | 0 | 0 | 1 | -90 | 90 | 0.015216 | 0.0038171 | -0.015178 | -0.0038039
85 | 84 | 3.7438 | 1.4399 | 3.7781e-09 | 0 | 0 | 0 | 0 | 0 | 1 | -90 | 90 | -0.004321 | -0.001083 | 0.0043218 | 0.0010829
84 | 83 | 1.2583 | 0.48395 | 1.2698e-09 | 0 | 0 | 0 | 0 | 0 | 1 | -90 | 90 | -0.0065272 | -0.0016357 | 0.0065278 | 0.0016358
63 | 64 | 0.5488 | 0.21108 | 5.5384e-10 | 0 | 0 | 0 | 0 | 0 | 1 | -90 | 90 | 0.026654 | 0.006681 | -0.02665 | -0.0066793
63 | 67 | 3.7747 | 1.4518 | 3.8093e-09 | 0 | 0 | 0 | 0 | 0 | 1 | -90 | 90 | -0.029758 | -0.007459 | 0.029796 | 0.0074731
64 | 71 | 0.17641 | 0.06785 | 1.7803e-10 | 0 | 0 | 0 | 0 | 0 | 1 | -90 | 90 | 0.023167 | 0.0058065 | -0.023166 | -0.0058061
66 | 68 | 0.013827 | 0.0053179 | 1.3954e-11 | 0 | 0 | 0 | 0 | 0 | 1 | -90 | 90 | 0.0041168 | 0.0010318 | -0.0041168 | -0.0010318
82 | 83 | 3.6384 | 1.3994 | 3.6718e-09 | 0 | 0 | 0 | 0 | 0 | 1 | -90 | 90 | 0.0084528 | 0.0021183 | -0.0084499 | -0.0021175
71 | 74 | 0.72947 | 0.28056 | 7.3616e-10 | 0 | 0 | 0 | 0 | 0 | 1 | -90 | 90 | 0.021145 | 0.0052997 | -0.021142 | -0.0052984
74 | 75 | 2.7663 | 1.064 | 2.7917e-09 | 0 | 0 | 0 | 0 | 0 | 1 | -90 | 90 | 0.014957 | 0.0037484 | -0.01495 | -0.003746
74 | 73 | 1.5067 | 0.57951 | 1.5205e-09 | 0 | 0 | 0 | 0 | 0 | 1 | -90 | 90 | 0.0061852 | 0.00155 | -0.0061846 | -0.0015499
70 | 78 | 4.9426 | 1.901 | 4.9879e-09 | 0 | 0 | 0 | 0 | 0 | 1 | -90 | 90 | -0.0013411 | -0.00033613 | 0.0013412 | 0.0003357
78 | 79 | 2.2359 | 0.85998 | 2.2565e-09 | 0 | 0 | 0 | 0 | 0 | 1 | -90 | 90 | 0.0038204 | 0.00095705 | -0.0038201 | -0.00095712
78 | 77 | 2.4639 | 0.94765 | 2.4865e-09 | 0 | 0 | 0 | 0 | 0 | 1 | -90 | 90 | -0.0064202 | -0.0016082 | 0.0064213 | 0.0016084
73 | 72 | 1.9222 | 0.7393 | 1.9398e-09 | 0 | 0 | 0 | 0 | 0 | 1 | -90 | 90 | 0.0023283 | 0.00058338 | -0.0023282 | -0.00058352
79 | 80 | 3.6499 | 1.4038 | 3.6834e-09 | 0 | 0 | 0 | 0 | 0 | 1 | -90 | 90 | 0.0024648 | 0.00061743 | -0.0024645 | -0.00061768
77 | 76 | 1.7856 | 0.68678 | 1.802e-09 | 0 | 0 | 0 | 0 | 0 | 1 | -90 | 90 | -0.0088189 | -0.0022093 | 0.0088205 | 0.0022097
75 | 76 | 1.5552 | 0.59817 | 1.5695e-09 | 0 | 0 | 0 | 0 | 0 | 1 | -90 | 90 | 0.010416 | 0.0026096 | -0.010414 | -0.002609