## bus_data
BUS_I | BUS_TYPE | Pd | Qd | Gs | Bs | area | Vm | Va | baseKV | zone | Vmax | Vmin
1 | 1 | 0.00059281 | 0.00014857 | 0 | 0 | 1 | 0.98395 | -0.11493 | 0.4 | 1 | 1.1 | 0.9
2 | 1 | 0 | 0 | 0 | 0 | 1 | 0.98405 | -0.11421 | 0.4 | 1 | 1.1 | 0.9
3 | 1 | 0 | 0 | 0 | 0 | 1 | 0.98345 | -0.11854 | 0.4 | 1 | 1.1 | 0.9
4 | 1 | 0.00019074 | 4.7804e-05 | 0 | 0 | 1 | 0.98606 | -0.099708 | 0.4 | 1 | 1.1 | 0.9
6 | 1 | 0 | 0 | 0 | 0 | 1 | 0.98258 | -0.12486 | 0.4 | 1 | 1.1 | 0.9
9 | 1 | 0 | 0 | 0 | 0 | 1 | 0.98685 | -0.094015 | 0.4 | 1 | 1.1 | 0.9
5 | 1 | 0.00019589 | 4.9094e-05 | 0 | 0 | 1 | 0.99982 | -0.0012862 | 0.4 | 1 | 1.1 | 0.9
10 | 1 | 0.00018811 | 4.7145e-05 | 0 | 0 | 1 | 0.99981 | -0.001362 | 0.4 | 1 | 1.1 | 0.9
58 | 1 | 0.00024349 | 6.1023e-05 | 0 | 0 | 1 | 0.9999 | -0.00072723 | 0.4 | 1 | 1.1 | 0.9
11 | 1 | 0 | 0 | 0 | 0 | 1 | 0.98253 | -0.12522 | 0.4 | 1 | 1.1 | 0.9
51 | 1 | 0.00017517 | 4.3902e-05 | 0 | 0 | 1 | 0.98723 | -0.091218 | 0.4 | 1 | 1.1 | 0.9
8 | 1 | 0.00025222 | 6.3213e-05 | 0 | 0 | 1 | 0.98662 | -0.095689 | 0.4 | 1 | 1.1 | 0.9
59 | 3 | 0.00017649 | 4.4233e-05 | 0 | 0 | 1 | 1 | 0 | 0.4 | 1 | 1.1 | 0.9
16 | 1 | 0.00018161 | 4.5516e-05 | 0 | 0 | 1 | 0.98198 | -0.12917 | 0.4 | 1 | 1.1 | 0.9
12 | 1 | 0.00025717 | 6.4454e-05 | 0 | 0 | 1 | 0.98026 | -0.14171 | 0.4 | 1 | 1.1 | 0.9
15 | 1 | 0 | 0 | 0 | 0 | 1 | 0.98027 | -0.14165 | 0.4 | 1 | 1.1 | 0.9
7 | 1 | 0.00025209 | 6.3179e-05 | 0 | 0 | 1 | 0.98658 | -0.095991 | 0.4 | 1 | 1.1 | 0.9
52 | 1 | 0.00036609 | 9.1751e-05 | 0 | 0 | 1 | 0.98749 | -0.089407 | 0.4 | 1 | 1.1 | 0.9
95 | 1 | 0.00017775 | 4.4549e-05 | 0 | 0 | 1 | 0.99984 | -0.001113 | 0.4 | 1 | 1.1 | 0.9
91 | 1 | 0.00023996 | 6.0139e-05 | 0 | 0 | 1 | 0.99971 | -0.0020354 | 0.4 | 1 | 1.1 | 0.9
89 | 1 | 0.00022215 | 5.5677e-05 | 0 | 0 | 1 | 0.99803 | -0.014074 | 0.4 | 1 | 1.1 | 0.9
20 | 1 | 0.00036225 | 9.0787e-05 | 0 | 0 | 1 | 0.98174 | -0.13092 | 0.4 | 1 | 1.1 | 0.9
13 | 1 | 0.00036187 | 9.0694e-05 | 0 | 0 | 1 | 0.98025 | -0.14179 | 0.4 | 1 | 1.1 | 0.9
14 | 1 | 0.00054941 | 0.0001377 | 0 | 0 | 1 | 0.98025 | -0.14177 | 0.4 | 1 | 1.1 | 0.9
17 | 1 | 0.00026058 | 6.5307e-05 | 0 | 0 | 1 | 0.98042 | -0.14055 | 0.4 | 1 | 1.1 | 0.9
18 | 1 | 0.00021185 | 5.3094e-05 | 0 | 0 | 1 | 0.97879 | -0.15262 | 0.4 | 1 | 1.1 | 0.9
19 | 1 | 0.00050861 | 0.00012747 | 0 | 0 | 1 | 0.98017 | -0.1424 | 0.4 | 1 | 1.1 | 0.9
43 | 1 | 0.00021879 | 5.4834e-05 | 0 | 0 | 1 | 0.98045 | -0.14033 | 0.4 | 1 | 1.1 | 0.9
101 | 1 | 0 | 0 | 0 | 0 | 1 | 0.9776 | -0.16146 | 0.4 | 1 | 1.1 | 0.9
33 | 1 | 0.00017803 | 4.4617e-05 | 0 | 0 | 1 | 0.98014 | -0.14258 | 0.4 | 1 | 1.1 | 0.9
30 | 1 | 0.0002165 | 5.426e-05 | 0 | 0 | 1 | 0.98141 | -0.13333 | 0.4 | 1 | 1.1 | 0.9
41 | 1 | 0.00021461 | 5.3786e-05 | 0 | 0 | 1 | 0.98045 | -0.14031 | 0.4 | 1 | 1.1 | 0.9
160 | 1 | 0.00018273 | 4.5796e-05 | 0 | 0 | 1 | 0.97684 | -0.16703 | 0.4 | 1 | 1.1 | 0.9
136 | 1 | 0 | 0 | 0 | 0 | 1 | 0.97661 | -0.16879 | 0.4 | 1 | 1.1 | 0.9
34 | 1 | 0.00021086 | 5.2847e-05 | 0 | 0 | 1 | 0.98007 | -0.14312 | 0.4 | 1 | 1.1 | 0.9
31 | 1 | 0.0001864 | 4.6717e-05 | 0 | 0 | 1 | 0.98119 | -0.13491 | 0.4 | 1 | 1.1 | 0.9
21 | 1 | 0.00017968 | 4.5031e-05 | 0 | 0 | 1 | 0.98984 | -0.072525 | 0.4 | 1 | 1.1 | 0.9
22 | 1 | 0.00017968 | 4.5032e-05 | 0 | 0 | 1 | 0.98984 | -0.072496 | 0.4 | 1 | 1.1 | 0.9
24 | 1 | 0.00023025 | 5.7706e-05 | 0 | 0 | 1 | 0.98985 | -0.072457 | 0.4 | 1 | 1.1 | 0.9
23 | 1 | 0 | 0 | 0 | 0 | 1 | 0.98995 | -0.07168 | 0.4 | 1 | 1.1 | 0.9
25 | 1 | 0.0002301 | 5.767e-05 | 0 | 0 | 1 | 0.98988 | -0.0722 | 0.4 | 1 | 1.1 | 0.9
26 | 1 | 0 | 0 | 0 | 0 | 1 | 0.99 | -0.07137 | 0.4 | 1 | 1.1 | 0.9
27 | 1 | 0 | 0 | 0 | 0 | 1 | 0.98987 | -0.072299 | 0.4 | 1 | 1.1 | 0.9
28 | 1 | 0 | 0 | 0 | 0 | 1 | 0.99008 | -0.070772 | 0.4 | 1 | 1.1 | 0.9
107 | 1 | 0.00025904 | 6.492e-05 | 0 | 0 | 1 | 0.9901 | -0.070634 | 0.4 | 1 | 1.1 | 0.9
29 | 1 | 0.00018297 | 4.5856e-05 | 0 | 0 | 1 | 0.99006 | -0.070931 | 0.4 | 1 | 1.1 | 0.9
108 | 1 | 0 | 0 | 0 | 0 | 1 | 0.99013 | -0.070381 | 0.4 | 1 | 1.1 | 0.9
32 | 1 | 0.00080659 | 0.00020215 | 0 | 0 | 1 | 0.98114 | -0.13527 | 0.4 | 1 | 1.1 | 0.9
54 | 1 | 0.00039465 | 9.8909e-05 | 0 | 0 | 1 | 0.98108 | -0.13576 | 0.4 | 1 | 1.1 | 0.9
55 | 1 | 0.00041844 | 0.00010487 | 0 | 0 | 1 | 0.98101 | -0.13627 | 0.4 | 1 | 1.1 | 0.9
35 | 1 | 0 | 0 | 0 | 0 | 1 | 0.97997 | -0.14384 | 0.4 | 1 | 1.1 | 0.9
36 | 1 | 0.00019592 | 4.9103e-05 | 0 | 0 | 1 | 0.97997 | -0.14385 | 0.4 | 1 | 1.1 | 0.9
37 | 1 | 0.00028726 | 7.1994e-05 | 0 | 0 | 1 | 0.97983 | -0.14486 | 0.4 | 1 | 1.1 | 0.9
56 | 1 | 0 | 0 | 0 | 0 | 1 | 0.97979 | -0.14508 | 0.4 | 1 | 1.1 | 0.9
57 | 1 | 0.00041428 | 0.00010383 | 0 | 0 | 1 | 0.97977 | -0.14523 | 0.4 | 1 | 1.1 | 0.9
38 | 1 | 0.00036184 | 9.0685e-05 | 0 | 0 | 1 | 0.98051 | -0.13991 | 0.4 | 1 | 1.1 | 0.9
39 | 1 | 0.00021825 | 5.4698e-05 | 0 | 0 | 1 | 0.9805 | -0.13996 | 0.4 | 1 | 1.1 | 0.9
40 | 1 | 0.00022833 | 5.7225e-05 | 0 | 0 | 1 | 0.98056 | -0.13952 | 0.4 | 1 | 1.1 | 0.9
42 | 1 | 0.00036157 | 9.0619e-05 | 0 | 0 | 1 | 0.98056 | -0.13951 | 0.4 | 1 | 1.1 | 0.9
44 | 1 | 0.00016949 | 4.2478e-05 | 0 | 0 | 1 | 0.98067 | -0.13871 | 0.4 | 1 | 1.1 | 0.9
48 | 1 | 0.00022747 | 5.7008e-05 | 0 | 0 | 1 | 0.98072 | -0.13837 | 0.4 | 1 | 1.1 | 0.9
46 | 1 | 0.00050981 | 0.00012777 | 0 | 0 | 1 | 0.98072 | -0.13834 | 0.4 | 1 | 1.1 | 0.9
45 | 1 | 0.00039465 | 9.891e-05 | 0 | 0 | 1 | 0.98084 | -0.1375 | 0.4 | 1 | 1.1 | 0.9
47 | 1 | 0.0002691 | 6.7443e-05 | 0 | 0 | 1 | 0.98088 | -0.13717 | 0.4 | 1 | 1.1 | 0.9
49 | 1 | 0.00017097 | 4.285e-05 | 0 | 0 | 1 | 0.98091 | -0.13695 | 0.4 | 1 | 1.1 | 0.9
50 | 1 | 0.00038516 | 9.653e-05 | 0 | 0 | 1 | 0.98091 | -0.13694 | 0.4 | 1 | 1.1 | 0.9
102 | 1 | 0 | 0 | 0 | 0 | 1 | 0.98799 | -0.085792 | 0.4 | 1 | 1.1 | 0.9
103 | 1 | 0 | 0 | 0 | 0 | 1 | 0.98918 | -0.077247 | 0.4 | 1 | 1.1 | 0.9
104 | 1 | 0.00027421 | 6.8722e-05 | 0 | 0 | 1 | 0.98797 | -0.085949 | 0.4 | 1 | 1.1 | 0.9
60 | 1 | 0.00035881 | 8.9927e-05 | 0 | 0 | 1 | 0.97976 | -0.14531 | 0.4 | 1 | 1.1 | 0.9
96 | 1 | 0.0002488 | 6.2356e-05 | 0 | 0 | 1 | 0.97974 | -0.14546 | 0.4 | 1 | 1.1 | 0.9
97 | 1 | 0.00022627 | 5.6707e-05 | 0 | 0 | 1 | 0.97974 | -0.14551 | 0.4 | 1 | 1.1 | 0.9
69 | 1 | 0.00016875 | 4.2292e-05 | 0 | 0 | 1 | 0.97562 | -0.17949 | 0.4 | 1 | 1.1 | 0.9
70 | 1 | 0.0002001 | 5.015e-05 | 0 | 0 | 1 | 0.97565 | -0.17925 | 0.4 | 1 | 1.1 | 0.9
72 | 1 | 0.0018736 | 0.00046958 | 0 | 0 | 1 | 0.97476 | -0.18596 | 0.4 | 1 | 1.1 | 0.9
71 | 1 | 0.00032051 | 8.0328e-05 | 0 | 0 | 1 | 0.97572 | -0.17873 | 0.4 | 1 | 1.1 | 0.9
73 | 1 | 0 | 0 | 0 | 0 | 1 | 0.97404 | -0.19157 | 0.4 | 1 | 1.1 | 0.9
113 | 1 | 0 | 0 | 0 | 0 | 1 | 0.97987 | -0.1479 | 0.4 | 1 | 1.1 | 0.9
116 | 1 | 0.00018524 | 4.6425e-05 | 0 | 0 | 1 | 0.97976 | -0.14877 | 0.4 | 1 | 1.1 | 0.9
79 | 1 | 0.00022036 | 5.5229e-05 | 0 | 0 | 1 | 0.97591 | -0.17729 | 0.4 | 1 | 1.1 | 0.9
112 | 1 | 0.00020517 | 5.1421e-05 | 0 | 0 | 1 | 0.97857 | -0.15772 | 0.4 | 1 | 1.1 | 0.9
84 | 1 | 0 | 0 | 0 | 0 | 1 | 0.98555 | -0.10562 | 0.4 | 1 | 1.1 | 0.9
74 | 1 | 0.00022935 | 5.748e-05 | 0 | 0 | 1 | 0.97587 | -0.17764 | 0.4 | 1 | 1.1 | 0.9
77 | 1 | 0.00021725 | 5.4448e-05 | 0 | 0 | 1 | 0.97588 | -0.17754 | 0.4 | 1 | 1.1 | 0.9
75 | 1 | 0.00026154 | 6.5549e-05 | 0 | 0 | 1 | 0.97371 | -0.19398 | 0.4 | 1 | 1.1 | 0.9
76 | 1 | 0.00022652 | 5.6772e-05 | 0 | 0 | 1 | 0.97303 | -0.19953 | 0.4 | 1 | 1.1 | 0.9
78 | 1 | 0.00024513 | 6.1436e-05 | 0 | 0 | 1 | 0.9759 | -0.17741 | 0.4 | 1 | 1.1 | 0.9
80 | 1 | 0.00017135 | 4.2944e-05 | 0 | 0 | 1 | 0.97591 | -0.17734 | 0.4 | 1 | 1.1 | 0.9
81 | 1 | 0.00020561 | 5.1531e-05 | 0 | 0 | 1 | 0.97591 | -0.17736 | 0.4 | 1 | 1.1 | 0.9
82 | 1 | 0.000181 | 4.5362e-05 | 0 | 0 | 1 | 0.99047 | -0.06932 | 0.4 | 1 | 1.1 | 0.9
83 | 1 | 0.00023681 | 5.935e-05 | 0 | 0 | 1 | 0.99058 | -0.068485 | 0.4 | 1 | 1.1 | 0.9
119 | 1 | 0.00033886 | 8.4927e-05 | 0 | 0 | 1 | 0.9737 | -0.19407 | 0.4 | 1 | 1.1 | 0.9
118 | 1 | 0.00018057 | 4.5256e-05 | 0 | 0 | 1 | 0.97299 | -0.19986 | 0.4 | 1 | 1.1 | 0.9
130 | 1 | 0 | 0 | 0 | 0 | 1 | 0.97786 | -0.16309 | 0.4 | 1 | 1.1 | 0.9
121 | 1 | 0.0002125 | 5.3258e-05 | 0 | 0 | 1 | 0.97369 | -0.19408 | 0.4 | 1 | 1.1 | 0.9
273 | 1 | 0.0010995 | 0.00027557 | 0 | 0 | 1 | 0.97209 | -0.20648 | 0.4 | 1 | 1.1 | 0.9
114 | 1 | 0 | 0 | 0 | 0 | 1 | 0.97284 | -0.20123 | 0.4 | 1 | 1.1 | 0.9
85 | 1 | 0.00024012 | 6.0181e-05 | 0 | 0 | 1 | 0.99076 | -0.067177 | 0.4 | 1 | 1.1 | 0.9
86 | 1 | 0.00026044 | 6.5273e-05 | 0 | 0 | 1 | 0.98554 | -0.10571 | 0.4 | 1 | 1.1 | 0.9
90 | 1 | 0 | 0 | 0 | 0 | 1 | 0.99524 | -0.034457 | 0.4 | 1 | 1.1 | 0.9
122 | 1 | 0.00020082 | 5.0329e-05 | 0 | 0 | 1 | 0.99515 | -0.035101 | 0.4 | 1 | 1.1 | 0.9
88 | 1 | 0 | 0 | 0 | 0 | 1 | 0.99556 | -0.032065 | 0.4 | 1 | 1.1 | 0.9
120 | 1 | 0.00021781 | 5.4588e-05 | 0 | 0 | 1 | 0.97369 | -0.19411 | 0.4 | 1 | 1.1 | 0.9
87 | 1 | 0.00021084 | 5.2841e-05 | 0 | 0 | 1 | 0.98552 | -0.10583 | 0.4 | 1 | 1.1 | 0.9
117 | 1 | 0 | 0 | 0 | 0 | 1 | 0.97968 | -0.1494 | 0.4 | 1 | 1.1 | 0.9
177 | 1 | 0.00019367 | 4.8537e-05 | 0 | 0 | 1 | 0.97052 | -0.21387 | 0.4 | 1 | 1.1 | 0.9
178 | 1 | 0.00022414 | 5.6175e-05 | 0 | 0 | 1 | 0.97054 | -0.21379 | 0.4 | 1 | 1.1 | 0.9
179 | 1 | 0.00023971 | 6.0078e-05 | 0 | 0 | 1 | 0.97051 | -0.21396 | 0.4 | 1 | 1.1 | 0.9
180 | 1 | 0.00022957 | 5.7535e-05 | 0 | 0 | 1 | 0.97059 | -0.21337 | 0.4 | 1 | 1.1 | 0.9
181 | 1 | 0.00025019 | 6.2703e-05 | 0 | 0 | 1 | 0.9706 | -0.21332 | 0.4 | 1 | 1.1 | 0.9
182 | 1 | 0 | 0 | 0 | 0 | 1 | 0.97065 | -0.21297 | 0.4 | 1 | 1.1 | 0.9
183 | 1 | 0 | 0 | 0 | 0 | 1 | 0.97123 | -0.2087 | 0.4 | 1 | 1.1 | 0.9
110 | 1 | 0.00018922 | 4.7424e-05 | 0 | 0 | 1 | 0.99441 | -0.039809 | 0.4 | 1 | 1.1 | 0.9
109 | 1 | 0 | 0 | 0 | 0 | 1 | 0.99282 | -0.051121 | 0.4 | 1 | 1.1 | 0.9
111 | 1 | 0.00016503 | 4.136e-05 | 0 | 0 | 1 | 0.99509 | -0.035583 | 0.4 | 1 | 1.1 | 0.9
92 | 1 | 0.00017839 | 4.4709e-05 | 0 | 0 | 1 | 0.97157 | -0.20606 | 0.4 | 1 | 1.1 | 0.9
93 | 1 | 0 | 0 | 0 | 0 | 1 | 0.97158 | -0.206 | 0.4 | 1 | 1.1 | 0.9
94 | 1 | 0.00015375 | 3.8533e-05 | 0 | 0 | 1 | 0.97159 | -0.20591 | 0.4 | 1 | 1.1 | 0.9
163 | 1 | 0.00019164 | 4.8029e-05 | 0 | 0 | 1 | 0.97671 | -0.16797 | 0.4 | 1 | 1.1 | 0.9
164 | 1 | 0.00017982 | 4.5067e-05 | 0 | 0 | 1 | 0.97669 | -0.16809 | 0.4 | 1 | 1.1 | 0.9
162 | 1 | 0.00021057 | 5.2773e-05 | 0 | 0 | 1 | 0.97679 | -0.16739 | 0.4 | 1 | 1.1 | 0.9
176 | 1 | 0 | 0 | 0 | 0 | 1 | 0.97167 | -0.20531 | 0.4 | 1 | 1.1 | 0.9
195 | 1 | 0.00038318 | 9.6035e-05 | 0 | 0 | 1 | 0.97149 | -0.20667 | 0.4 | 1 | 1.1 | 0.9
196 | 1 | 0.00034646 | 8.6831e-05 | 0 | 0 | 1 | 0.97153 | -0.20635 | 0.4 | 1 | 1.1 | 0.9
175 | 1 | 0.00031336 | 7.8536e-05 | 0 | 0 | 1 | 0.97176 | -0.20462 | 0.4 | 1 | 1.1 | 0.9
98 | 1 | 0.00020671 | 5.1807e-05 | 0 | 0 | 1 | 0.97645 | -0.16999 | 0.4 | 1 | 1.1 | 0.9
99 | 1 | 0.00017272 | 4.3288e-05 | 0 | 0 | 1 | 0.97658 | -0.16895 | 0.4 | 1 | 1.1 | 0.9
100 | 1 | 0.00028544 | 7.1538e-05 | 0 | 0 | 1 | 0.97658 | -0.16895 | 0.4 | 1 | 1.1 | 0.9
127 | 1 | 0.00021302 | 5.3388e-05 | 0 | 0 | 1 | 0.97659 | -0.16886 | 0.4 | 1 | 1.1 | 0.9
167 | 1 | 0.00030656 | 7.6832e-05 | 0 | 0 | 1 | 0.97661 | -0.1687 | 0.4 | 1 | 1.1 | 0.9
161 | 1 | 0.00018166 | 4.5529e-05 | 0 | 0 | 1 | 0.97682 | -0.16712 | 0.4 | 1 | 1.1 | 0.9
138 | 1 | 0.00015991 | 4.0077e-05 | 0 | 0 | 1 | 0.97607 | -0.17274 | 0.4 | 1 | 1.1 | 0.9
135 | 1 | 0.00044538 | 0.00011162 | 0 | 0 | 1 | 0.97658 | -0.16895 | 0.4 | 1 | 1.1 | 0.9
105 | 1 | 0.00017993 | 4.5095e-05 | 0 | 0 | 1 | 0.98939 | -0.075698 | 0.4 | 1 | 1.1 | 0.9
106 | 1 | 0.00021459 | 5.3782e-05 | 0 | 0 | 1 | 0.98987 | -0.072246 | 0.4 | 1 | 1.1 | 0.9
128 | 1 | 0.0002082 | 5.2181e-05 | 0 | 0 | 1 | 0.97727 | -0.16741 | 0.4 | 1 | 1.1 | 0.9
115 | 1 | 0.00020877 | 5.2324e-05 | 0 | 0 | 1 | 0.9727 | -0.20236 | 0.4 | 1 | 1.1 | 0.9
188 | 1 | 0 | 0 | 0 | 0 | 1 | 0.97963 | -0.14976 | 0.4 | 1 | 1.1 | 0.9
187 | 1 | 0 | 0 | 0 | 0 | 1 | 0.97948 | -0.15088 | 0.4 | 1 | 1.1 | 0.9
123 | 1 | 0.00029042 | 7.2786e-05 | 0 | 0 | 1 | 0.97682 | -0.17082 | 0.4 | 1 | 1.1 | 0.9
124 | 1 | 0.00029161 | 7.3084e-05 | 0 | 0 | 1 | 0.97693 | -0.17003 | 0.4 | 1 | 1.1 | 0.9
125 | 1 | 0.00018747 | 4.6985e-05 | 0 | 0 | 1 | 0.97719 | -0.16802 | 0.4 | 1 | 1.1 | 0.9
126 | 1 | 0.00018542 | 4.6469e-05 | 0 | 0 | 1 | 0.9772 | -0.16799 | 0.4 | 1 | 1.1 | 0.9
132 | 1 | 0.00031513 | 7.8979e-05 | 0 | 0 | 1 | 0.97723 | -0.16771 | 0.4 | 1 | 1.1 | 0.9
131 | 1 | 0.00022063 | 5.5294e-05 | 0 | 0 | 1 | 0.97724 | -0.16765 | 0.4 | 1 | 1.1 | 0.9
166 | 1 | 0.00018782 | 4.7073e-05 | 0 | 0 | 1 | 0.97661 | -0.16868 | 0.4 | 1 | 1.1 | 0.9
129 | 1 | 0.00025513 | 6.3942e-05 | 0 | 0 | 1 | 0.97725 | -0.16756 | 0.4 | 1 | 1.1 | 0.9
157 | 1 | 0.00026707 | 6.6935e-05 | 0 | 0 | 1 | 0.97279 | -0.19703 | 0.4 | 1 | 1.1 | 0.9
158 | 1 | 0 | 0 | 0 | 0 | 1 | 0.97228 | -0.20076 | 0.4 | 1 | 1.1 | 0.9
159 | 1 | 0.0001873 | 4.6942e-05 | 0 | 0 | 1 | 0.97221 | -0.2013 | 0.4 | 1 | 1.1 | 0.9
168 | 1 | 0.0002894 | 7.2529e-05 | 0 | 0 | 1 | 0.97215 | -0.20172 | 0.4 | 1 | 1.1 | 0.9
169 | 1 | 0.00022198 | 5.5634e-05 | 0 | 0 | 1 | 0.97201 | -0.20281 | 0.4 | 1 | 1.1 | 0.9
165 | 1 | 0.0001863 | 4.669e-05 | 0 | 0 | 1 | 0.97668 | -0.16821 | 0.4 | 1 | 1.1 | 0.9
170 | 1 | 0.00025367 | 6.3577e-05 | 0 | 0 | 1 | 0.97195 | -0.20325 | 0.4 | 1 | 1.1 | 0.9
171 | 1 | 0.00023943 | 6.0007e-05 | 0 | 0 | 1 | 0.97193 | -0.20338 | 0.4 | 1 | 1.1 | 0.9
172 | 1 | 0.00017071 | 4.2785e-05 | 0 | 0 | 1 | 0.97185 | -0.20396 | 0.4 | 1 | 1.1 | 0.9
173 | 1 | 0.00022436 | 5.623e-05 | 0 | 0 | 1 | 0.97181 | -0.20426 | 0.4 | 1 | 1.1 | 0.9
174 | 1 | 0.00016759 | 4.2002e-05 | 0 | 0 | 1 | 0.97179 | -0.20441 | 0.4 | 1 | 1.1 | 0.9
184 | 1 | 0.00019962 | 5.0029e-05 | 0 | 0 | 1 | 0.97937 | -0.15172 | 0.4 | 1 | 1.1 | 0.9
185 | 1 | 0.00018241 | 4.5717e-05 | 0 | 0 | 1 | 0.97935 | -0.15187 | 0.4 | 1 | 1.1 | 0.9
186 | 1 | 0 | 0 | 0 | 0 | 1 | 0.97941 | -0.15139 | 0.4 | 1 | 1.1 | 0.9
189 | 1 | 0.00044575 | 0.00011172 | 0 | 0 | 1 | 0.97943 | -0.15123 | 0.4 | 1 | 1.1 | 0.9

## generator_data
GEN_BUS | PG | QG | QMAX | QMIN | VG | MBASE | GEN_STATUS | PMAX | PMIN
59 | 0.035571 | 0.008833 | 10 | -10 | 1 | 100 | 1 | 10 | 0

## branch_data
F_BUS | T_BUS | BR_R | BR_X | BR_B | RATE_A | RATE_B | RATE_C | TAP | SHIFT | BR_STATUS | ANGMIN | ANGMAX | P_in | Q_in | P_out | Q_out
1 | 2 | 0.47599 | 0.18307 | 1.4411e-09 | 0 | 0 | 0 | 0 | 0 | 1 | -90 | 90 | -0.018917 | -0.0047018 | 0.018919 | 0.0047024
1 | 3 | 2.445 | 0.94038 | 7.4023e-09 | 0 | 0 | 0 | 0 | 0 | 1 | -90 | 90 | 0.018324 | 0.0045532 | -0.018315 | -0.0045505
2 | 4 | 9.5341 | 3.667 | 2.8865e-08 | 0 | 0 | 0 | 0 | 0 | 1 | -90 | 90 | -0.018919 | -0.0047024 | 0.018957 | 0.004714
3 | 6 | 4.2724 | 1.6433 | 1.2935e-08 | 0 | 0 | 0 | 0 | 0 | 1 | -90 | 90 | 0.018315 | 0.0045505 | -0.0183 | -0.0045457
4 | 9 | 3.714 | 1.4285 | 1.1244e-08 | 0 | 0 | 0 | 0 | 0 | 1 | -90 | 90 | -0.019147 | -0.0047618 | 0.019162 | 0.0047664
6 | 11 | 0.24518 | 0.0943 | 7.4229e-10 | 0 | 0 | 0 | 0 | 0 | 1 | -90 | 90 | 0.0183 | 0.0045457 | -0.018299 | -0.0045454
9 | 51 | 1.777 | 0.68345 | 5.3798e-09 | 0 | 0 | 0 | 0 | 0 | 1 | -90 | 90 | -0.019667 | -0.0048874 | 0.019674 | 0.0048898
9 | 8 | 40.0701 | 15.4116 | 4.0438e-08 | 0 | 0 | 0 | 0 | 0 | 1 | -90 | 90 | 0.00050443 | 0.00012104 | -0.00050432 | -0.00012494
5 | 10 | 5.1937 | 1.9976 | 5.2414e-09 | 0 | 0 | 0 | 0 | 0 | 1 | -90 | 90 | 0.00018811 | 4.6621e-05 | -0.00018811 | -4.7145e-05
5 | 58 | 18.4347 | 7.0903 | 1.8604e-08 | 0 | 0 | 0 | 0 | 0 | 1 | -90 | 90 | -0.000384 | -9.5716e-05 | 0.00038403 | 9.3867e-05
58 | 59 | 14.555 | 5.5981 | 1.4689e-08 | 0 | 0 | 0 | 0 | 0 | 1 | -90 | 90 | -0.00062751 | -0.00015489 | 0.00062757 | 0.00015344
11 | 16 | 2.6667 | 1.0256 | 8.0735e-09 | 0 | 0 | 0 | 0 | 0 | 1 | -90 | 90 | 0.018299 | 0.0045454 | -0.018289 | -0.0045424
51 | 52 | 1.1406 | 0.4387 | 3.4532e-09 | 0 | 0 | 0 | 0 | 0 | 1 | -90 | 90 | -0.019849 | -0.0049337 | 0.019854 | 0.0049352
8 | 7 | 14.845 | 5.7096 | 1.4981e-08 | 0 | 0 | 0 | 0 | 0 | 1 | -90 | 90 | 0.0002521 | 6.1725e-05 | -0.00025209 | -6.3179e-05
59 | 95 | 0.41005 | 0.15771 | 1.2415e-09 | 0 | 0 | 0 | 0 | 0 | 1 | -90 | 90 | 0.034767 | 0.0086353 | -0.034762 | -0.0086334
16 | 20 | 1.1916 | 0.4583 | 3.6075e-09 | 0 | 0 | 0 | 0 | 0 | 1 | -90 | 90 | 0.018107 | 0.0044969 | -0.018103 | -0.0044956
12 | 15 | 3.1119 | 1.1969 | 3.1405e-09 | 0 | 0 | 0 | 0 | 0 | 1 | -90 | 90 | -0.00025717 | -6.4454e-05 | 0.00025717 | 6.4153e-05
15 | 17 | 1.1441 | 0.44004 | 3.4638e-09 | 0 | 0 | 0 | 0 | 0 | 1 | -90 | 90 | -0.011705 | -0.0028916 | 0.011707 | 0.002892
15 | 18 | 16.7782 | 6.4531 | 5.0796e-08 | 0 | 0 | 0 | 0 | 0 | 1 | -90 | 90 | 0.007907 | 0.0019434 | -0.0078954 | -0.0019438
15 | 19 | 3.5339 | 1.3592 | 3.5663e-09 | 0 | 0 | 0 | 0 | 0 | 1 | -90 | 90 | 0.0026298 | 0.00065597 | -0.0026295 | -0.00065621
15 | 14 | 1.6473 | 0.63358 | 1.6624e-09 | 0 | 0 | 0 | 0 | 0 | 1 | -90 | 90 | 0.00091129 | 0.00022816 | -0.00091128 | -0.00022831
52 | 102 | 2.238 | 0.86077 | 6.7756e-09 | 0 | 0 | 0 | 0 | 0 | 1 | -90 | 90 | -0.02022 | -0.005027 | 0.02023 | 0.0050301
95 | 91 | 0.34147 | 0.13133 | 1.0338e-09 | 0 | 0 | 0 | 0 | 0 | 1 | -90 | 90 | 0.034584 | 0.0085888 | -0.034579 | -0.0085873
91 | 89 | 4.4798 | 1.723 | 1.3563e-08 | 0 | 0 | 0 | 0 | 0 | 1 | -90 | 90 | 0.03434 | 0.0085271 | -0.034283 | -0.0085069
89 | 110 | 14.6147 | 5.6211 | 4.4247e-08 | 0 | 0 | 0 | 0 | 0 | 1 | -90 | 90 | 0.022566 | 0.0056268 | -0.022486 | -0.0056006
89 | 88 | 19.562 | 7.5238 | 3.9483e-08 | 0 | 0 | 0 | 0 | 0 | 1 | -90 | 90 | 0.011496 | 0.0028245 | -0.011468 | -0.0028178
20 | 30 | 1.6757 | 0.64449 | 5.0731e-09 | 0 | 0 | 0 | 0 | 0 | 1 | -90 | 90 | 0.017741 | 0.0044048 | -0.017735 | -0.0044031
13 | 14 | 0.79409 | 0.30542 | 8.0138e-10 | 0 | 0 | 0 | 0 | 0 | 1 | -90 | 90 | -0.00036187 | -9.0694e-05 | 0.00036187 | 9.0617e-05
17 | 43 | 0.22294 | 0.085747 | 6.7496e-10 | 0 | 0 | 0 | 0 | 0 | 1 | -90 | 90 | -0.011967 | -0.0029573 | 0.011968 | 0.0029574
18 | 101 | 13.8847 | 5.3403 | 4.2036e-08 | 0 | 0 | 0 | 0 | 0 | 1 | -90 | 90 | 0.0076835 | 0.0018907 | -0.0076745 | -0.0018912
19 | 33 | 1.0544 | 0.40552 | 1.064e-09 | 0 | 0 | 0 | 0 | 0 | 1 | -90 | 90 | 0.0021209 | 0.00052874 | -0.0021208 | -0.00052882
43 | 41 | 0.018989 | 0.0073036 | 5.7491e-11 | 0 | 0 | 0 | 0 | 0 | 1 | -90 | 90 | -0.012187 | -0.0030122 | 0.012187 | 0.0030122
101 | 160 | 27.0224 | 10.3932 | 2.727e-08 | 0 | 0 | 0 | 0 | 0 | 1 | -90 | 90 | 0.0025073 | 0.00061914 | -0.0025054 | -0.00062102
101 | 136 | 17.1315 | 6.589 | 3.4577e-08 | 0 | 0 | 0 | 0 | 0 | 1 | -90 | 90 | 0.0051672 | 0.0012721 | -0.0051621 | -0.0012734
33 | 34 | 3.4818 | 1.3391 | 3.5137e-09 | 0 | 0 | 0 | 0 | 0 | 1 | -90 | 90 | 0.0019428 | 0.0004842 | -0.0019427 | -0.00048448
30 | 31 | 1.1141 | 0.42849 | 3.3729e-09 | 0 | 0 | 0 | 0 | 0 | 1 | -90 | 90 | 0.017519 | 0.0043488 | -0.017515 | -0.0043477
41 | 39 | 0.34516 | 0.13276 | 1.045e-09 | 0 | 0 | 0 | 0 | 0 | 1 | -90 | 90 | -0.012401 | -0.003066 | 0.012402 | 0.0030661
160 | 161 | 0.48182 | 0.18532 | 4.8624e-10 | 0 | 0 | 0 | 0 | 0 | 1 | -90 | 90 | 0.0023227 | 0.00057522 | -0.0023227 | -0.00057526
136 | 138 | 10.0827 | 3.8779 | 1.0175e-08 | 0 | 0 | 0 | 0 | 0 | 1 | -90 | 90 | 0.0047167 | 0.0011622 | -0.0047142 | -0.0011622
136 | 135 | 4.2885 | 1.6494 | 4.3279e-09 | 0 | 0 | 0 | 0 | 0 | 1 | -90 | 90 | 0.00044538 | 0.00011121 | -0.00044537 | -0.00011162
34 | 35 | 5.1172 | 1.9682 | 5.1642e-09 | 0 | 0 | 0 | 0 | 0 | 1 | -90 | 90 | 0.0017318 | 0.00043164 | -0.0017316 | -0.00043207
31 | 32 | 0.2582 | 0.099309 | 7.8171e-10 | 0 | 0 | 0 | 0 | 0 | 1 | -90 | 90 | 0.017328 | 0.004301 | -0.017327 | -0.0043007
21 | 22 | 2.0704 | 0.79633 | 2.0894e-09 | 0 | 0 | 0 | 0 | 0 | 1 | -90 | 90 | -0.00017968 | -4.5031e-05 | 0.00017968 | 4.4827e-05
22 | 24 | 1.3962 | 0.53701 | 1.409e-09 | 0 | 0 | 0 | 0 | 0 | 1 | -90 | 90 | -0.00035936 | -8.9859e-05 | 0.00035936 | 8.9721e-05
24 | 27 | 3.3844 | 1.3017 | 3.4154e-09 | 0 | 0 | 0 | 0 | 0 | 1 | -90 | 90 | -0.0005896 | -0.00014743 | 0.00058962 | 0.0001471
23 | 25 | 8.0127 | 3.0818 | 8.0862e-09 | 0 | 0 | 0 | 0 | 0 | 1 | -90 | 90 | 0.00081979 | 0.00020379 | -0.00081973 | -0.00020456
23 | 26 | 4.7482 | 1.8262 | 4.7918e-09 | 0 | 0 | 0 | 0 | 0 | 1 | -90 | 90 | -0.00081979 | -0.00020379 | 0.00081982 | 0.00020333
25 | 27 | 2.1179 | 0.81459 | 2.1374e-09 | 0 | 0 | 0 | 0 | 0 | 1 | -90 | 90 | 0.00058963 | 0.00014689 | -0.00058962 | -0.0001471
26 | 28 | 9.0892 | 3.4958 | 9.1726e-09 | 0 | 0 | 0 | 0 | 0 | 1 | -90 | 90 | -0.00081982 | -0.00020333 | 0.00081989 | 0.00020246
28 | 107 | 1.709 | 0.65732 | 1.7247e-09 | 0 | 0 | 0 | 0 | 0 | 1 | -90 | 90 | -0.0010029 | -0.00024724 | 0.0010029 | 0.00024708
28 | 29 | 10.8587 | 4.1764 | 1.0958e-08 | 0 | 0 | 0 | 0 | 0 | 1 | -90 | 90 | 0.00018297 | 4.4784e-05 | -0.00018297 | -4.5856e-05
107 | 108 | 2.4933 | 0.95896 | 2.5162e-09 | 0 | 0 | 0 | 0 | 0 | 1 | -90 | 90 | -0.0012619 | -0.000312 | 0.001262 | 0.00031177
108 | 109 | 10.9456 | 4.2098 | 3.3138e-08 | 0 | 0 | 0 | 0 | 0 | 1 | -90 | 90 | -0.022204 | -0.0055227 | 0.022263 | 0.0055419
108 | 106 | 1.1217 | 0.43142 | 3.396e-09 | 0 | 0 | 0 | 0 | 0 | 1 | -90 | 90 | 0.020942 | 0.0052109 | -0.020937 | -0.0052092
32 | 54 | 0.36069 | 0.13873 | 1.092e-09 | 0 | 0 | 0 | 0 | 0 | 1 | -90 | 90 | 0.016521 | 0.0040986 | -0.01652 | -0.0040982
54 | 55 | 0.39 | 0.15 | 1.1807e-09 | 0 | 0 | 0 | 0 | 0 | 1 | -90 | 90 | 0.016125 | 0.0039993 | -0.016124 | -0.003999
55 | 50 | 0.52881 | 0.20339 | 1.601e-09 | 0 | 0 | 0 | 0 | 0 | 1 | -90 | 90 | 0.015706 | 0.0038942 | -0.015704 | -0.0038938
35 | 36 | 0.69793 | 0.26844 | 7.0434e-10 | 0 | 0 | 0 | 0 | 0 | 1 | -90 | 90 | 0.00019592 | 4.9036e-05 | -0.00019592 | -4.9103e-05
35 | 37 | 8.2635 | 3.1783 | 8.3393e-09 | 0 | 0 | 0 | 0 | 0 | 1 | -90 | 90 | 0.0015357 | 0.00038303 | -0.0015355 | -0.00038375
37 | 56 | 2.2098 | 0.84993 | 2.2301e-09 | 0 | 0 | 0 | 0 | 0 | 1 | -90 | 90 | 0.0012482 | 0.00031176 | -0.0012482 | -0.00031195
56 | 57 | 1.4662 | 0.56392 | 1.4797e-09 | 0 | 0 | 0 | 0 | 0 | 1 | -90 | 90 | 0.0012482 | 0.00031195 | -0.0012482 | -0.00031209
57 | 60 | 1.2652 | 0.48661 | 1.2768e-09 | 0 | 0 | 0 | 0 | 0 | 1 | -90 | 90 | 0.00083389 | 0.00020826 | -0.00083388 | -0.00020838
38 | 39 | 0.050609 | 0.019465 | 1.5322e-10 | 0 | 0 | 0 | 0 | 0 | 1 | -90 | 90 | 0.01262 | 0.0031208 | -0.01262 | -0.0031208
38 | 40 | 0.36252 | 0.13943 | 1.0975e-09 | 0 | 0 | 0 | 0 | 0 | 1 | -90 | 90 | -0.012982 | -0.0032115 | 0.012983 | 0.0032117
40 | 42 | 0.013879 | 0.0053379 | 4.2018e-11 | 0 | 0 | 0 | 0 | 0 | 1 | -90 | 90 | -0.013211 | -0.0032689 | 0.013211 | 0.0032689
42 | 44 | 0.7182 | 0.27623 | 2.1744e-09 | 0 | 0 | 0 | 0 | 0 | 1 | -90 | 90 | -0.013573 | -0.0033595 | 0.013574 | 0.0033599
44 | 48 | 0.30166 | 0.11602 | 9.1328e-10 | 0 | 0 | 0 | 0 | 0 | 1 | -90 | 90 | -0.013744 | -0.0034023 | 0.013744 | 0.0034025
48 | 46 | 0.028447 | 0.010941 | 8.6124e-11 | 0 | 0 | 0 | 0 | 0 | 1 | -90 | 90 | -0.013972 | -0.0034595 | 0.013972 | 0.0034595
46 | 45 | 0.71183 | 0.27378 | 2.1551e-09 | 0 | 0 | 0 | 0 | 0 | 1 | -90 | 90 | -0.014482 | -0.0035873 | 0.014483 | 0.0035877
45 | 47 | 0.27225 | 0.10471 | 8.2424e-10 | 0 | 0 | 0 | 0 | 0 | 1 | -90 | 90 | -0.014878 | -0.0036866 | 0.014878 | 0.0036868
47 | 49 | 0.17792 | 0.068432 | 5.3867e-10 | 0 | 0 | 0 | 0 | 0 | 1 | -90 | 90 | -0.015148 | -0.0037542 | 0.015148 | 0.0037544
49 | 50 | 0.0057988 | 0.0022303 | 1.7556e-11 | 0 | 0 | 0 | 0 | 0 | 1 | -90 | 90 | -0.015319 | -0.0037972 | 0.015319 | 0.0037972
102 | 103 | 5.2261 | 2.0101 | 1.5822e-08 | 0 | 0 | 0 | 0 | 0 | 1 | -90 | 90 | -0.020504 | -0.0050982 | 0.020528 | 0.0051058
102 | 104 | 7.2073 | 2.7721 | 7.2735e-09 | 0 | 0 | 0 | 0 | 0 | 1 | -90 | 90 | 0.00027421 | 6.8015e-05 | -0.0002742 | -6.8723e-05
103 | 105 | 0.94842 | 0.36478 | 2.8714e-09 | 0 | 0 | 0 | 0 | 0 | 1 | -90 | 90 | -0.020528 | -0.0051058 | 0.020533 | 0.0051072
60 | 96 | 3.9099 | 1.5038 | 3.9458e-09 | 0 | 0 | 0 | 0 | 0 | 1 | -90 | 90 | 0.00047507 | 0.00011845 | -0.00047506 | -0.00011882
96 | 97 | 2.4722 | 0.95085 | 2.4949e-09 | 0 | 0 | 0 | 0 | 0 | 1 | -90 | 90 | 0.00022626 | 5.6469e-05 | -0.00022626 | -5.6708e-05
69 | 70 | 0.61348 | 0.23595 | 6.1911e-10 | 0 | 0 | 0 | 0 | 0 | 1 | -90 | 90 | -0.0047975 | -0.0011728 | 0.0047977 | 0.0011728
69 | 72 | 16.5352 | 6.3597 | 1.6687e-08 | 0 | 0 | 0 | 0 | 0 | 1 | -90 | 90 | 0.0046288 | 0.0011305 | -0.0046248 | -0.0011306
70 | 71 | 1.2194 | 0.46899 | 1.2306e-09 | 0 | 0 | 0 | 0 | 0 | 1 | -90 | 90 | -0.0049978 | -0.001223 | 0.0049981 | 0.001223
72 | 73 | 23.4957 | 9.0368 | 2.3711e-08 | 0 | 0 | 0 | 0 | 0 | 1 | -90 | 90 | 0.0027512 | 0.00066103 | -0.0027492 | -0.00066252
71 | 74 | 2.4548 | 0.94415 | 2.4773e-09 | 0 | 0 | 0 | 0 | 0 | 1 | -90 | 90 | -0.0053186 | -0.0013033 | 0.0053194 | 0.0013034
73 | 75 | 28.5078 | 10.9645 | 2.8769e-08 | 0 | 0 | 0 | 0 | 0 | 1 | -90 | 90 | 0.001031 | 0.00025538 | -0.0010307 | -0.00025798
73 | 76 | 52.4194 | 20.1613 | 5.29e-08 | 0 | 0 | 0 | 0 | 0 | 1 | -90 | 90 | 0.0017182 | 0.00040714 | -0.0017165 | -0.00041149
113 | 116 | 10.1273 | 3.8951 | 1.022e-08 | 0 | 0 | 0 | 0 | 0 | 1 | -90 | 90 | 0.0010134 | 0.00024569 | -0.0010133 | -0.00024662
113 | 79 | 53.4249 | 20.5481 | 5.3915e-08 | 0 | 0 | 0 | 0 | 0 | 1 | -90 | 90 | 0.0066347 | 0.0016311 | -0.0066087 | -0.0016262
113 | 112 | 53.8116 | 20.6968 | 5.4305e-08 | 0 | 0 | 0 | 0 | 0 | 1 | -90 | 90 | 0.0021647 | 0.00052475 | -0.002162 | -0.00052888
113 | 84 | 51.8296 | 19.9344 | 5.2305e-08 | 0 | 0 | 0 | 0 | 0 | 1 | -90 | 90 | -0.0098128 | -0.0024015 | 0.0098679 | 0.0024176
116 | 117 | 8.8513 | 3.4043 | 8.9325e-09 | 0 | 0 | 0 | 0 | 0 | 1 | -90 | 90 | 0.00082807 | 0.0002002 | -0.000828 | -0.00020103
79 | 80 | 1.4562 | 0.56009 | 1.4696e-09 | 0 | 0 | 0 | 0 | 0 | 1 | -90 | 90 | 0.00037696 | 9.4235e-05 | -0.00037696 | -9.4374e-05
79 | 78 | 0.22542 | 0.086699 | 2.2749e-10 | 0 | 0 | 0 | 0 | 0 | 1 | -90 | 90 | 0.0060114 | 0.0014768 | -0.0060113 | -0.0014768
112 | 130 | 32.7674 | 12.6029 | 3.3068e-08 | 0 | 0 | 0 | 0 | 0 | 1 | -90 | 90 | 0.0019568 | 0.00047746 | -0.0019554 | -0.00048009
84 | 86 | 2.4484 | 0.94169 | 2.4709e-09 | 0 | 0 | 0 | 0 | 0 | 1 | -90 | 90 | 0.00047128 | 0.00011717 | -0.00047128 | -0.00011741
84 | 82 | 42.8282 | 16.4724 | 4.3221e-08 | 0 | 0 | 0 | 0 | 0 | 1 | -90 | 90 | -0.010339 | -0.0025348 | 0.010389 | 0.0025498
74 | 77 | 0.20791 | 0.079966 | 2.0982e-10 | 0 | 0 | 0 | 0 | 0 | 1 | -90 | 90 | -0.0055487 | -0.0013609 | 0.0055488 | 0.0013609
77 | 78 | 0.27252 | 0.10481 | 2.7502e-10 | 0 | 0 | 0 | 0 | 0 | 1 | -90 | 90 | -0.005766 | -0.0014153 | 0.0057661 | 0.0014153
75 | 119 | 1.3756 | 0.52906 | 1.3882e-09 | 0 | 0 | 0 | 0 | 0 | 1 | -90 | 90 | 0.00076917 | 0.00019243 | -0.00076916 | -0.00019256
76 | 118 | 2.4362 | 0.93698 | 2.4585e-09 | 0 | 0 | 0 | 0 | 0 | 1 | -90 | 90 | 0.0014899 | 0.00035472 | -0.0014899 | -0.00035493
80 | 81 | 1.0596 | 0.40753 | 1.0693e-09 | 0 | 0 | 0 | 0 | 0 | 1 | -90 | 90 | 0.00020561 | 5.143e-05 | -0.00020561 | -5.1531e-05
82 | 83 | 0.97189 | 0.3738 | 9.8081e-10 | 0 | 0 | 0 | 0 | 0 | 1 | -90 | 90 | -0.01057 | -0.0025951 | 0.010571 | 0.0025955
83 | 85 | 1.4923 | 0.57395 | 1.506e-09 | 0 | 0 | 0 | 0 | 0 | 1 | -90 | 90 | -0.010808 | -0.0026548 | 0.01081 | 0.0026554
119 | 121 | 0.32706 | 0.12579 | 3.3006e-10 | 0 | 0 | 0 | 0 | 0 | 1 | -90 | 90 | 0.00043031 | 0.00010763 | -0.0004303 | -0.00010766
118 | 273 | 72.5504 | 27.904 | 7.3216e-08 | 0 | 0 | 0 | 0 | 0 | 1 | -90 | 90 | 0.0011005 | 0.00026902 | -0.0010995 | -0.00027557
118 | 114 | 62.1131 | 23.8897 | 6.2683e-08 | 0 | 0 | 0 | 0 | 0 | 1 | -90 | 90 | 0.00020883 | 4.0654e-05 | -0.0002088 | -4.6576e-05
130 | 128 | 26.622 | 10.2392 | 2.6866e-08 | 0 | 0 | 0 | 0 | 0 | 1 | -90 | 90 | 0.0019554 | 0.00048009 | -0.0019543 | -0.00048223
121 | 120 | 1.9306 | 0.74253 | 1.9483e-09 | 0 | 0 | 0 | 0 | 0 | 1 | -90 | 90 | 0.00021781 | 5.4404e-05 | -0.00021781 | -5.4589e-05
114 | 115 | 60.3158 | 23.1984 | 6.0869e-08 | 0 | 0 | 0 | 0 | 0 | 1 | -90 | 90 | 0.0002088 | 4.6575e-05 | -0.00020877 | -5.2324e-05
85 | 90 | 36.6534 | 14.0975 | 3.699e-08 | 0 | 0 | 0 | 0 | 0 | 1 | -90 | 90 | -0.01105 | -0.0027156 | 0.011099 | 0.0027305
86 | 87 | 7.1794 | 2.7613 | 7.2453e-09 | 0 | 0 | 0 | 0 | 0 | 1 | -90 | 90 | 0.00021084 | 5.2138e-05 | -0.00021084 | -5.2841e-05
90 | 122 | 20.7842 | 7.9939 | 2.0975e-08 | 0 | 0 | 0 | 0 | 0 | 1 | -90 | 90 | 0.00036588 | 8.6133e-05 | -0.00036585 | -8.8199e-05
90 | 88 | 2.5962 | 0.99855 | 2.6201e-09 | 0 | 0 | 0 | 0 | 0 | 1 | -90 | 90 | -0.011464 | -0.0028167 | 0.011468 | 0.0028178
122 | 111 | 34.9665 | 13.4487 | 3.5287e-08 | 0 | 0 | 0 | 0 | 0 | 1 | -90 | 90 | 0.00016504 | 3.7869e-05 | -0.00016503 | -4.136e-05
117 | 188 | 5.279 | 2.0304 | 5.3275e-09 | 0 | 0 | 0 | 0 | 0 | 1 | -90 | 90 | 0.000828 | 0.00020103 | -0.00082796 | -0.00020153
177 | 178 | 2.3188 | 0.89185 | 2.3401e-09 | 0 | 0 | 0 | 0 | 0 | 1 | -90 | 90 | -0.00043337 | -0.00010818 | 0.00043338 | 0.00010796
177 | 179 | 4.5922 | 1.7662 | 4.6343e-09 | 0 | 0 | 0 | 0 | 0 | 1 | -90 | 90 | 0.00023971 | 5.9643e-05 | -0.00023971 | -6.0079e-05
178 | 180 | 7.6895 | 2.9575 | 7.76e-09 | 0 | 0 | 0 | 0 | 0 | 1 | -90 | 90 | -0.00065751 | -0.00016414 | 0.00065755 | 0.00016342
180 | 181 | 0.66899 | 0.2573 | 6.7512e-10 | 0 | 0 | 0 | 0 | 0 | 1 | -90 | 90 | -0.00088711 | -0.00022096 | 0.00088712 | 0.00022089
181 | 182 | 3.7601 | 1.4462 | 3.7946e-09 | 0 | 0 | 0 | 0 | 0 | 1 | -90 | 90 | -0.0011373 | -0.0002836 | 0.0011374 | 0.00028326
182 | 183 | 44.9999 | 17.3077 | 4.5413e-08 | 0 | 0 | 0 | 0 | 0 | 1 | -90 | 90 | -0.0011374 | -0.00028326 | 0.001138 | 0.00027923
183 | 93 | 27.8027 | 10.6934 | 2.8058e-08 | 0 | 0 | 0 | 0 | 0 | 1 | -90 | 90 | -0.001138 | -0.00027923 | 0.0011384 | 0.00027674
110 | 109 | 6.4505 | 2.481 | 1.9529e-08 | 0 | 0 | 0 | 0 | 0 | 1 | -90 | 90 | 0.022297 | 0.0055532 | -0.022263 | -0.0055419
92 | 93 | 4.3357 | 1.6676 | 4.3755e-09 | 0 | 0 | 0 | 0 | 0 | 1 | -90 | 90 | -0.00017839 | -4.4709e-05 | 0.00017839 | 4.4297e-05
93 | 94 | 0.74706 | 0.28733 | 7.5392e-10 | 0 | 0 | 0 | 0 | 0 | 1 | -90 | 90 | -0.0013168 | -0.00032104 | 0.0013168 | 0.00032097
94 | 176 | 3.2474 | 1.249 | 3.2772e-09 | 0 | 0 | 0 | 0 | 0 | 1 | -90 | 90 | -0.0022002 | -0.00053869 | 0.0022004 | 0.00053845
94 | 195 | 23.7799 | 9.1461 | 2.3998e-08 | 0 | 0 | 0 | 0 | 0 | 1 | -90 | 90 | 0.00038321 | 9.3785e-05 | -0.00038317 | -9.6035e-05
94 | 196 | 15.1381 | 5.8224 | 1.5277e-08 | 0 | 0 | 0 | 0 | 0 | 1 | -90 | 90 | 0.00034647 | 8.5397e-05 | -0.00034645 | -8.6831e-05
163 | 164 | 0.87203 | 0.3354 | 8.8003e-10 | 0 | 0 | 0 | 0 | 0 | 1 | -90 | 90 | 0.0017386 | 0.00042933 | -0.0017385 | -0.00042941
163 | 162 | 3.6532 | 1.4051 | 3.6867e-09 | 0 | 0 | 0 | 0 | 0 | 1 | -90 | 90 | -0.0019302 | -0.00047736 | 0.0019304 | 0.00047707
164 | 165 | 0.9284 | 0.35708 | 9.3691e-10 | 0 | 0 | 0 | 0 | 0 | 1 | -90 | 90 | 0.0015587 | 0.00038434 | -0.0015587 | -0.00038442
162 | 161 | 1.4838 | 0.57068 | 1.4974e-09 | 0 | 0 | 0 | 0 | 0 | 1 | -90 | 90 | -0.0021409 | -0.00052984 | 0.002141 | 0.00052973
176 | 175 | 3.6636 | 1.4091 | 3.6972e-09 | 0 | 0 | 0 | 0 | 0 | 1 | -90 | 90 | -0.0022004 | -0.00053845 | 0.0022006 | 0.00053817
175 | 174 | 0.99456 | 0.38252 | 1.0037e-09 | 0 | 0 | 0 | 0 | 0 | 1 | -90 | 90 | -0.002514 | -0.00061671 | 0.002514 | 0.00061664
98 | 99 | 56.9681 | 21.9108 | 5.7491e-08 | 0 | 0 | 0 | 0 | 0 | 1 | -90 | 90 | -0.00020671 | -5.1808e-05 | 0.00020674 | 4.6336e-05
99 | 100 | 0.033303 | 0.012809 | 3.3609e-11 | 0 | 0 | 0 | 0 | 0 | 1 | -90 | 90 | -0.00037946 | -8.9624e-05 | 0.00037946 | 8.9621e-05
100 | 127 | 1.5639 | 0.60149 | 1.5782e-09 | 0 | 0 | 0 | 0 | 0 | 1 | -90 | 90 | -0.00066489 | -0.00016116 | 0.0006649 | 0.00016101
127 | 167 | 2.0808 | 0.80031 | 2.0999e-09 | 0 | 0 | 0 | 0 | 0 | 1 | -90 | 90 | -0.00087792 | -0.0002144 | 0.00087793 | 0.00021421
167 | 166 | 0.27823 | 0.10701 | 2.8078e-10 | 0 | 0 | 0 | 0 | 0 | 1 | -90 | 90 | -0.0011845 | -0.00029104 | 0.0011845 | 0.00029101
138 | 157 | 64.2702 | 24.7193 | 6.486e-08 | 0 | 0 | 0 | 0 | 0 | 1 | -90 | 90 | 0.0045543 | 0.0011222 | -0.0045395 | -0.0011226
105 | 106 | 2.0969 | 0.8065 | 6.3485e-09 | 0 | 0 | 0 | 0 | 0 | 1 | -90 | 90 | -0.020713 | -0.0051523 | 0.020722 | 0.0051554
128 | 129 | 1.0554 | 0.40592 | 1.0651e-09 | 0 | 0 | 0 | 0 | 0 | 1 | -90 | 90 | 0.0017461 | 0.00043005 | -0.001746 | -0.00043013
188 | 187 | 16.0836 | 6.186 | 1.6231e-08 | 0 | 0 | 0 | 0 | 0 | 1 | -90 | 90 | 0.00082796 | 0.00020153 | -0.00082784 | -0.00020304
187 | 189 | 9.8581 | 3.7916 | 9.9486e-09 | 0 | 0 | 0 | 0 | 0 | 1 | -90 | 90 | 0.00044577 | 0.00011077 | -0.00044575 | -0.00011172
187 | 186 | 15.8434 | 6.0936 | 1.5989e-08 | 0 | 0 | 0 | 0 | 0 | 1 | -90 | 90 | 0.00038207 | 9.2268e-05 | -0.00038205 | -9.3792e-05
123 | 124 | 32.3265 | 12.4333 | 3.2623e-08 | 0 | 0 | 0 | 0 | 0 | 1 | -90 | 90 | -0.00029042 | -7.2787e-05 | 0.00029045 | 6.9685e-05
124 | 125 | 40.3782 | 15.5301 | 4.0749e-08 | 0 | 0 | 0 | 0 | 0 | 1 | -90 | 90 | -0.00058205 | -0.00014277 | 0.0005822 | 0.00013894
125 | 126 | 0.4096 | 0.15754 | 4.1336e-10 | 0 | 0 | 0 | 0 | 0 | 1 | -90 | 90 | -0.00076967 | -0.00018592 | 0.00076968 | 0.00018589
126 | 132 | 3.4913 | 1.3428 | 3.5233e-09 | 0 | 0 | 0 | 0 | 0 | 1 | -90 | 90 | -0.00095509 | -0.00023235 | 0.00095512 | 0.00023203
132 | 131 | 0.58679 | 0.22569 | 5.9217e-10 | 0 | 0 | 0 | 0 | 0 | 1 | -90 | 90 | -0.0012703 | -0.00031101 | 0.0012703 | 0.00031096
131 | 129 | 0.70512 | 0.2712 | 7.1159e-10 | 0 | 0 | 0 | 0 | 0 | 1 | -90 | 90 | -0.0014909 | -0.00036625 | 0.0014909 | 0.00036619
166 | 165 | 4.0549 | 1.5596 | 4.0921e-09 | 0 | 0 | 0 | 0 | 0 | 1 | -90 | 90 | -0.0013723 | -0.00033809 | 0.0013724 | 0.00033773
157 | 158 | 10.4771 | 4.0297 | 1.0573e-08 | 0 | 0 | 0 | 0 | 0 | 1 | -90 | 90 | 0.0042724 | 0.0010557 | -0.0042702 | -0.0010559
158 | 159 | 1.5213 | 0.58512 | 1.5353e-09 | 0 | 0 | 0 | 0 | 0 | 1 | -90 | 90 | 0.0042702 | 0.0010559 | -0.0042699 | -0.0010559
159 | 168 | 1.2304 | 0.47322 | 1.2417e-09 | 0 | 0 | 0 | 0 | 0 | 1 | -90 | 90 | 0.0040826 | 0.0010089 | -0.0040824 | -0.001009
168 | 169 | 3.4529 | 1.328 | 3.4846e-09 | 0 | 0 | 0 | 0 | 0 | 1 | -90 | 90 | 0.003793 | 0.00093645 | -0.0037925 | -0.00093656
169 | 170 | 1.4504 | 0.55784 | 1.4637e-09 | 0 | 0 | 0 | 0 | 0 | 1 | -90 | 90 | 0.0035705 | 0.00088093 | -0.0035703 | -0.00088098
170 | 171 | 0.49865 | 0.19179 | 5.0322e-10 | 0 | 0 | 0 | 0 | 0 | 1 | -90 | 90 | 0.0033166 | 0.00081741 | -0.0033165 | -0.00081743
171 | 172 | 2.2161 | 0.85235 | 2.2365e-09 | 0 | 0 | 0 | 0 | 0 | 1 | -90 | 90 | 0.0030771 | 0.00075742 | -0.0030769 | -0.00075754
172 | 173 | 1.2598 | 0.48453 | 1.2713e-09 | 0 | 0 | 0 | 0 | 0 | 1 | -90 | 90 | 0.0029062 | 0.00071476 | -0.002906 | -0.00071483
173 | 174 | 0.65056 | 0.25021 | 6.5653e-10 | 0 | 0 | 0 | 0 | 0 | 1 | -90 | 90 | 0.0026817 | 0.0006586 | -0.0026816 | -0.00065864
184 | 185 | 9.6489 | 3.7111 | 9.7375e-09 | 0 | 0 | 0 | 0 | 0 | 1 | -90 | 90 | 0.00018242 | 4.4785e-05 | -0.00018241 | -4.5717e-05
184 | 186 | 10.6266 | 4.0872 | 1.0724e-08 | 0 | 0 | 0 | 0 | 0 | 1 | -90 | 90 | -0.00038203 | -9.4814e-05 | 0.00038205 | 9.3792e-05