## bus_data
BUS_I | BUS_TYPE | Pd | Qd | Gs | Bs | area | Vm | Va | baseKV | zone | Vmax | Vmin
61 | 1 | 0.0026034 | 0.00065247 | 0 | 0 | 1 | 0.99052 | -0.066097 | 0.4 | 1 | 1.1 | 0.9
62 | 1 | 0.0020139 | 0.00050473 | 0 | 0 | 1 | 0.99048 | -0.066383 | 0.4 | 1 | 1.1 | 0.9
63 | 1 | 0.0018574 | 0.00046551 | 0 | 0 | 1 | 0.99086 | -0.063664 | 0.4 | 1 | 1.1 | 0.9
64 | 1 | 0 | 0 | 0 | 0 | 1 | 0.98995 | -0.070086 | 0.4 | 1 | 1.1 | 0.9
65 | 1 | 0.0026821 | 0.00067219 | 0 | 0 | 1 | 0.99158 | -0.058594 | 0.4 | 1 | 1.1 | 0.9
66 | 1 | 0.0039002 | 0.00097749 | 0 | 0 | 1 | 0.9887 | -0.078885 | 0.4 | 1 | 1.1 | 0.9
68 | 1 | 0.0027151 | 0.00068047 | 0 | 0 | 1 | 0.99255 | -0.051846 | 0.4 | 1 | 1.1 | 0.9
233 | 1 | 0 | 0 | 0 | 0 | 1 | 0.98814 | -0.08281 | 0.4 | 1 | 1.1 | 0.9
67 | 1 | 0.0072271 | 0.0018113 | 0 | 0 | 1 | 0.98065 | -0.13602 | 0.4 | 1 | 1.1 | 0.9
251 | 1 | 0.0027797 | 0.00069666 | 0 | 0 | 1 | 0.98081 | -0.13486 | 0.4 | 1 | 1.1 | 0.9
259 | 1 | 0.0033832 | 0.00084791 | 0 | 0 | 1 | 0.99421 | -0.040193 | 0.4 | 1 | 1.1 | 0.9
133 | 1 | 0.00036342 | 9.1083e-05 | 0 | 0 | 1 | 0.98019 | -0.13984 | 0.4 | 1 | 1.1 | 0.9
134 | 1 | 0 | 0 | 0 | 0 | 1 | 0.9803 | -0.13903 | 0.4 | 1 | 1.1 | 0.9
137 | 1 | 0.00032334 | 8.1035e-05 | 0 | 0 | 1 | 0.98006 | -0.14076 | 0.4 | 1 | 1.1 | 0.9
269 | 1 | 0 | 0 | 0 | 0 | 1 | 0.98431 | -0.11022 | 0.4 | 1 | 1.1 | 0.9
139 | 1 | 0.0001867 | 4.6792e-05 | 0 | 0 | 1 | 0.97982 | -0.14244 | 0.4 | 1 | 1.1 | 0.9
140 | 1 | 0.00015824 | 3.966e-05 | 0 | 0 | 1 | 0.97712 | -0.16188 | 0.4 | 1 | 1.1 | 0.9
141 | 1 | 0.00018205 | 4.5625e-05 | 0 | 0 | 1 | 0.97691 | -0.16338 | 0.4 | 1 | 1.1 | 0.9
142 | 1 | 0.00016172 | 4.053e-05 | 0 | 0 | 1 | 0.97669 | -0.16499 | 0.4 | 1 | 1.1 | 0.9
143 | 1 | 0.00015945 | 3.9962e-05 | 0 | 0 | 1 | 0.97659 | -0.16568 | 0.4 | 1 | 1.1 | 0.9
144 | 1 | 0.00018936 | 4.7457e-05 | 0 | 0 | 1 | 0.97658 | -0.16578 | 0.4 | 1 | 1.1 | 0.9
145 | 1 | 0.00038573 | 9.6674e-05 | 0 | 0 | 1 | 0.97656 | -0.16587 | 0.4 | 1 | 1.1 | 0.9
146 | 1 | 0.00015976 | 4.0039e-05 | 0 | 0 | 1 | 0.9764 | -0.16707 | 0.4 | 1 | 1.1 | 0.9
147 | 1 | 0.00036586 | 9.1694e-05 | 0 | 0 | 1 | 0.97634 | -0.16746 | 0.4 | 1 | 1.1 | 0.9
148 | 1 | 0.00022288 | 5.5858e-05 | 0 | 0 | 1 | 0.97634 | -0.16749 | 0.4 | 1 | 1.1 | 0.9
149 | 1 | 0.00017435 | 4.3697e-05 | 0 | 0 | 1 | 0.97626 | -0.16805 | 0.4 | 1 | 1.1 | 0.9
150 | 1 | 0.00021875 | 5.4825e-05 | 0 | 0 | 1 | 0.97625 | -0.16811 | 0.4 | 1 | 1.1 | 0.9
151 | 1 | 0.00016938 | 4.245e-05 | 0 | 0 | 1 | 0.97624 | -0.16823 | 0.4 | 1 | 1.1 | 0.9
152 | 1 | 0.00017459 | 4.3756e-05 | 0 | 0 | 1 | 0.9762 | -0.16849 | 0.4 | 1 | 1.1 | 0.9
153 | 1 | 0.00017885 | 4.4824e-05 | 0 | 0 | 1 | 0.97618 | -0.16864 | 0.4 | 1 | 1.1 | 0.9
155 | 1 | 0.00020738 | 5.1975e-05 | 0 | 0 | 1 | 0.97612 | -0.16909 | 0.4 | 1 | 1.1 | 0.9
154 | 1 | 0.00019299 | 4.8367e-05 | 0 | 0 | 1 | 0.9761 | -0.16919 | 0.4 | 1 | 1.1 | 0.9
156 | 1 | 0.00019564 | 4.9033e-05 | 0 | 0 | 1 | 0.97605 | -0.16957 | 0.4 | 1 | 1.1 | 0.9
194 | 1 | 0.00074993 | 0.00018795 | 0 | 0 | 1 | 0.97413 | -0.1834 | 0.4 | 1 | 1.1 | 0.9
190 | 1 | 0.002638 | 0.00066115 | 0 | 0 | 1 | 0.97405 | -0.18399 | 0.4 | 1 | 1.1 | 0.9
191 | 1 | 0.00017236 | 4.3198e-05 | 0 | 0 | 1 | 0.97408 | -0.18379 | 0.4 | 1 | 1.1 | 0.9
192 | 1 | 0.00031166 | 7.8109e-05 | 0 | 0 | 1 | 0.97408 | -0.18373 | 0.4 | 1 | 1.1 | 0.9
193 | 1 | 0.0002665 | 6.6791e-05 | 0 | 0 | 1 | 0.97409 | -0.18368 | 0.4 | 1 | 1.1 | 0.9
197 | 1 | 0.00074306 | 0.00018623 | 0 | 0 | 1 | 0.97819 | -0.15358 | 0.4 | 1 | 1.1 | 0.9
198 | 1 | 0.0018752 | 0.00046997 | 0 | 0 | 1 | 0.97831 | -0.15272 | 0.4 | 1 | 1.1 | 0.9
199 | 1 | 0.0013719 | 0.00034383 | 0 | 0 | 1 | 0.97818 | -0.15362 | 0.4 | 1 | 1.1 | 0.9
200 | 1 | 0.0018508 | 0.00046386 | 0 | 0 | 1 | 0.97842 | -0.15196 | 0.4 | 1 | 1.1 | 0.9
201 | 1 | 0.00092492 | 0.00023181 | 0 | 0 | 1 | 0.97849 | -0.15147 | 0.4 | 1 | 1.1 | 0.9
212 | 1 | 0.0023312 | 0.00058426 | 0 | 0 | 1 | 0.97852 | -0.15119 | 0.4 | 1 | 1.1 | 0.9
202 | 1 | 0.0025724 | 0.00064471 | 0 | 0 | 1 | 0.97972 | -0.14266 | 0.4 | 1 | 1.1 | 0.9
203 | 1 | 0.0014819 | 0.0003714 | 0 | 0 | 1 | 0.9799 | -0.1414 | 0.4 | 1 | 1.1 | 0.9
205 | 1 | 0.0016894 | 0.0004234 | 0 | 0 | 1 | 0.9802 | -0.13927 | 0.4 | 1 | 1.1 | 0.9
207 | 1 | 0 | 0 | 0 | 0 | 1 | 0.98035 | -0.13815 | 0.4 | 1 | 1.1 | 0.9
215 | 1 | 0 | 0 | 0 | 0 | 1 | 0.98067 | -0.13583 | 0.4 | 1 | 1.1 | 0.9
216 | 1 | 0 | 0 | 0 | 0 | 1 | 0.97913 | -0.147 | 0.4 | 1 | 1.1 | 0.9
208 | 1 | 0.0006146 | 0.00015403 | 0 | 0 | 1 | 0.98662 | -0.093637 | 0.4 | 1 | 1.1 | 0.9
209 | 1 | 0.0012047 | 0.00030193 | 0 | 0 | 1 | 0.98665 | -0.09345 | 0.4 | 1 | 1.1 | 0.9
210 | 1 | 0.00067295 | 0.00016866 | 0 | 0 | 1 | 0.98665 | -0.093397 | 0.4 | 1 | 1.1 | 0.9
211 | 1 | 0.00073131 | 0.00018328 | 0 | 0 | 1 | 0.98666 | -0.093327 | 0.4 | 1 | 1.1 | 0.9
225 | 1 | 0.0017837 | 0.00044703 | 0 | 0 | 1 | 0.9867 | -0.093051 | 0.4 | 1 | 1.1 | 0.9
213 | 1 | 0.00093061 | 0.00023323 | 0 | 0 | 1 | 0.97866 | -0.15023 | 0.4 | 1 | 1.1 | 0.9
214 | 1 | 0 | 0 | 0 | 0 | 1 | 0.97878 | -0.14937 | 0.4 | 1 | 1.1 | 0.9
217 | 1 | 0.00083384 | 0.00020898 | 0 | 0 | 1 | 0.97878 | -0.14937 | 0.4 | 1 | 1.1 | 0.9
218 | 1 | 0.001798 | 0.00045062 | 0 | 0 | 1 | 0.97909 | -0.14716 | 0.4 | 1 | 1.1 | 0.9
223 | 1 | 0 | 0 | 0 | 0 | 1 | 0.98078 | -0.1351 | 0.4 | 1 | 1.1 | 0.9
246 | 1 | 0.0023415 | 0.00058683 | 0 | 0 | 1 | 0.98024 | -0.13893 | 0.4 | 1 | 1.1 | 0.9
272 | 1 | 0.00046685 | 0.000117 | 0 | 0 | 1 | 0.97912 | -0.14708 | 0.4 | 1 | 1.1 | 0.9
271 | 1 | 0.0008741 | 0.00021907 | 0 | 0 | 1 | 0.97909 | -0.14729 | 0.4 | 1 | 1.1 | 0.9
219 | 1 | 0.0012545 | 0.0003144 | 0 | 0 | 1 | 0.97941 | -0.14487 | 0.4 | 1 | 1.1 | 0.9
220 | 1 | 0.0079459 | 0.0019914 | 0 | 0 | 1 | 0.9799 | -0.14138 | 0.4 | 1 | 1.1 | 0.9
221 | 1 | 0.001516 | 0.00037994 | 0 | 0 | 1 | 0.98031 | -0.13841 | 0.4 | 1 | 1.1 | 0.9
224 | 1 | 0 | 0 | 0 | 0 | 1 | 0.98118 | -0.13221 | 0.4 | 1 | 1.1 | 0.9
240 | 1 | 0.0057169 | 0.0014328 | 0 | 0 | 1 | 0.98265 | -0.12172 | 0.4 | 1 | 1.1 | 0.9
226 | 1 | 0 | 0 | 0 | 0 | 1 | 0.98677 | -0.092577 | 0.4 | 1 | 1.1 | 0.9
227 | 1 | 0.0024785 | 0.00062118 | 0 | 0 | 1 | 0.98715 | -0.089902 | 0.4 | 1 | 1.1 | 0.9
228 | 1 | 0.000783 | 0.00019624 | 0 | 0 | 1 | 0.9867 | -0.093053 | 0.4 | 1 | 1.1 | 0.9
229 | 1 | 0.0084656 | 0.0021217 | 0 | 0 | 1 | 0.98734 | -0.088493 | 0.4 | 1 | 1.1 | 0.9
230 | 1 | 0.0006792 | 0.00017022 | 0 | 0 | 1 | 0.98658 | -0.093911 | 0.4 | 1 | 1.1 | 0.9
231 | 1 | 0.0079943 | 0.0020036 | 0 | 0 | 1 | 0.98773 | -0.085781 | 0.4 | 1 | 1.1 | 0.9
265 | 1 | 0.00080533 | 0.00020183 | 0 | 0 | 1 | 0.98653 | -0.094263 | 0.4 | 1 | 1.1 | 0.9
232 | 1 | 0.0016722 | 0.0004191 | 0 | 0 | 1 | 0.98783 | -0.085054 | 0.4 | 1 | 1.1 | 0.9
234 | 1 | 0.0049127 | 0.0012312 | 0 | 0 | 1 | 0.98732 | -0.088598 | 0.4 | 1 | 1.1 | 0.9
235 | 1 | 0.016519 | 0.0041401 | 0 | 0 | 1 | 0.98647 | -0.094604 | 0.4 | 1 | 1.1 | 0.9
236 | 1 | 0.0066978 | 0.0016786 | 0 | 0 | 1 | 0.9855 | -0.10148 | 0.4 | 1 | 1.1 | 0.9
237 | 1 | 0 | 0 | 0 | 0 | 1 | 0.98367 | -0.11444 | 0.4 | 1 | 1.1 | 0.9
238 | 1 | 0.005951 | 0.0014915 | 0 | 0 | 1 | 0.98331 | -0.11703 | 0.4 | 1 | 1.1 | 0.9
239 | 1 | 0.0024125 | 0.00060463 | 0 | 0 | 1 | 0.98312 | -0.11839 | 0.4 | 1 | 1.1 | 0.9
241 | 1 | 0.011552 | 0.0028953 | 0 | 0 | 1 | 0.98221 | -0.12488 | 0.4 | 1 | 1.1 | 0.9
249 | 1 | 0.0051254 | 0.0012846 | 0 | 0 | 1 | 0.98187 | -0.12732 | 0.4 | 1 | 1.1 | 0.9
242 | 1 | 0.0024313 | 0.00060934 | 0 | 0 | 1 | 0.97987 | -0.14157 | 0.4 | 1 | 1.1 | 0.9
243 | 1 | 0.0023029 | 0.00057717 | 0 | 0 | 1 | 0.97979 | -0.14213 | 0.4 | 1 | 1.1 | 0.9
244 | 1 | 0.00255 | 0.0006391 | 0 | 0 | 1 | 0.9801 | -0.13992 | 0.4 | 1 | 1.1 | 0.9
248 | 1 | 0 | 0 | 0 | 0 | 1 | 0.98121 | -0.13202 | 0.4 | 1 | 1.1 | 0.9
250 | 1 | 0.0031506 | 0.00078962 | 0 | 0 | 1 | 0.9816 | -0.12923 | 0.4 | 1 | 1.1 | 0.9
252 | 1 | 0.0047926 | 0.0012011 | 0 | 0 | 1 | 0.99645 | -0.024658 | 0.4 | 1 | 1.1 | 0.9
253 | 1 | 0.0033389 | 0.00083681 | 0 | 0 | 1 | 0.99662 | -0.023441 | 0.4 | 1 | 1.1 | 0.9
254 | 1 | 0 | 0 | 0 | 0 | 1 | 0.9969 | -0.021513 | 0.4 | 1 | 1.1 | 0.9
255 | 1 | 0.0029169 | 0.00073105 | 0 | 0 | 1 | 0.99626 | -0.025938 | 0.4 | 1 | 1.1 | 0.9
256 | 3 | 0.0022463 | 0.00056299 | 0 | 0 | 1 | 1 | 0 | 0.4 | 1 | 1.1 | 0.9
257 | 1 | 0.0051848 | 0.0012994 | 0 | 0 | 1 | 0.99565 | -0.030151 | 0.4 | 1 | 1.1 | 0.9
258 | 1 | 0 | 0 | 0 | 0 | 1 | 0.98626 | -0.096246 | 0.4 | 1 | 1.1 | 0.9
260 | 1 | 0.0013174 | 0.00033018 | 0 | 0 | 1 | 0.98629 | -0.09601 | 0.4 | 1 | 1.1 | 0.9
261 | 1 | 0.0030127 | 0.00075505 | 0 | 0 | 1 | 0.98622 | -0.096535 | 0.4 | 1 | 1.1 | 0.9
262 | 1 | 0.0019118 | 0.00047914 | 0 | 0 | 1 | 0.98642 | -0.095085 | 0.4 | 1 | 1.1 | 0.9
263 | 1 | 0.0016661 | 0.00041757 | 0 | 0 | 1 | 0.98615 | -0.096973 | 0.4 | 1 | 1.1 | 0.9
264 | 1 | 0.00098314 | 0.0002464 | 0 | 0 | 1 | 0.9865 | -0.094533 | 0.4 | 1 | 1.1 | 0.9
266 | 1 | 0.00091088 | 0.00022829 | 0 | 0 | 1 | 0.986 | -0.098089 | 0.4 | 1 | 1.1 | 0.9
267 | 1 | 0.00075441 | 0.00018907 | 0 | 0 | 1 | 0.98594 | -0.098543 | 0.4 | 1 | 1.1 | 0.9
268 | 1 | 0.00073958 | 0.00018536 | 0 | 0 | 1 | 0.98593 | -0.098581 | 0.4 | 1 | 1.1 | 0.9
270 | 1 | 0.00057021 | 0.00014291 | 0 | 0 | 1 | 0.97905 | -0.14759 | 0.4 | 1 | 1.1 | 0.9

## generator_data
GEN_BUS | PG | QG | QMAX | QMIN | VG | MBASE | GEN_STATUS | PMAX | PMIN
256 | 0.20094 | 0.050704 | 10 | -10 | 1 | 100 | 1 | 10 | 0

## branch_data
F_BUS | T_BUS | BR_R | BR_X | BR_B | RATE_A | RATE_B | RATE_C | TAP | SHIFT | BR_STATUS | ANGMIN | ANGMAX | P_in | Q_in | P_out | Q_out
61 | 62 | 0.021876 | 0.008414 | 6.6231e-11 | 0 | 0 | 0 | 0 | 0 | 1 | -90 | 90 | 0.1675 | 0.042096 | -0.16749 | -0.042094
61 | 63 | 0.18381 | 0.070696 | 5.5649e-10 | 0 | 0 | 0 | 0 | 0 | 1 | -90 | 90 | -0.1701 | -0.042749 | 0.17016 | 0.042771
62 | 64 | 0.28736 | 0.11052 | 8.6998e-10 | 0 | 0 | 0 | 0 | 0 | 1 | -90 | 90 | 0.16548 | 0.041589 | -0.16539 | -0.041556
63 | 65 | 0.37928 | 0.14588 | 1.1483e-09 | 0 | 0 | 0 | 0 | 0 | 1 | -90 | 90 | -0.17202 | -0.043236 | 0.17214 | 0.043283
64 | 66 | 0.68144 | 0.26209 | 2.0631e-09 | 0 | 0 | 0 | 0 | 0 | 1 | -90 | 90 | 0.16539 | 0.041556 | -0.16519 | -0.041479
65 | 68 | 0.49783 | 0.19147 | 1.5072e-09 | 0 | 0 | 0 | 0 | 0 | 1 | -90 | 90 | -0.17482 | -0.043955 | 0.17499 | 0.044018
66 | 233 | 0.31082 | 0.11955 | 9.4102e-10 | 0 | 0 | 0 | 0 | 0 | 1 | -90 | 90 | 0.16129 | 0.040501 | -0.1612 | -0.040468
68 | 259 | 0.84864 | 0.3264 | 2.5693e-09 | 0 | 0 | 0 | 0 | 0 | 1 | -90 | 90 | -0.1777 | -0.044699 | 0.17799 | 0.04481
233 | 234 | 0.65195 | 0.25075 | 1.9738e-09 | 0 | 0 | 0 | 0 | 0 | 1 | -90 | 90 | 0.11336 | 0.028486 | -0.11327 | -0.028451
233 | 232 | 0.59566 | 0.2291 | 1.8034e-09 | 0 | 0 | 0 | 0 | 0 | 1 | -90 | 90 | 0.047841 | 0.011982 | -0.047826 | -0.011977
67 | 251 | 2.0081 | 0.77235 | 2.0265e-09 | 0 | 0 | 0 | 0 | 0 | 1 | -90 | 90 | -0.007227 | -0.0018113 | 0.0072282 | 0.0018115
251 | 248 | 3.5521 | 1.3662 | 3.5847e-09 | 0 | 0 | 0 | 0 | 0 | 1 | -90 | 90 | -0.010008 | -0.0025082 | 0.010012 | 0.0025094
259 | 257 | 0.71982 | 0.27685 | 2.1793e-09 | 0 | 0 | 0 | 0 | 0 | 1 | -90 | 90 | -0.18137 | -0.045658 | 0.18163 | 0.045756
133 | 134 | 27.2608 | 10.4849 | 2.7511e-08 | 0 | 0 | 0 | 0 | 0 | 1 | -90 | 90 | -0.00036342 | -9.1083e-05 | 0.00036346 | 8.8455e-05
134 | 137 | 2.6388 | 1.0149 | 2.663e-09 | 0 | 0 | 0 | 0 | 0 | 1 | -90 | 90 | 0.0081847 | 0.0020474 | -0.0081828 | -0.0020469
134 | 269 | 41.9714 | 16.1429 | 8.4713e-08 | 0 | 0 | 0 | 0 | 0 | 1 | -90 | 90 | -0.0085482 | -0.0021358 | 0.0085821 | 0.0021407
137 | 139 | 2.6604 | 1.0232 | 2.6848e-09 | 0 | 0 | 0 | 0 | 0 | 1 | -90 | 90 | 0.0078594 | 0.0019659 | -0.0078576 | -0.0019654
269 | 268 | 16.9503 | 6.5194 | 5.1318e-08 | 0 | 0 | 0 | 0 | 0 | 1 | -90 | 90 | -0.0085821 | -0.0021407 | 0.0085958 | 0.002141
139 | 140 | 31.5409 | 12.1311 | 3.183e-08 | 0 | 0 | 0 | 0 | 0 | 1 | -90 | 90 | 0.0076709 | 0.0019186 | -0.0076504 | -0.0019138
140 | 141 | 2.4815 | 0.95443 | 2.5043e-09 | 0 | 0 | 0 | 0 | 0 | 1 | -90 | 90 | 0.0074921 | 0.0018741 | -0.0074906 | -0.0018738
141 | 142 | 2.7258 | 1.0484 | 2.7509e-09 | 0 | 0 | 0 | 0 | 0 | 1 | -90 | 90 | 0.0073085 | 0.0018281 | -0.0073069 | -0.0018278
142 | 143 | 1.1955 | 0.45979 | 1.2064e-09 | 0 | 0 | 0 | 0 | 0 | 1 | -90 | 90 | 0.0071452 | 0.0017872 | -0.0071445 | -0.0017871
143 | 144 | 0.18092 | 0.069585 | 1.8258e-10 | 0 | 0 | 0 | 0 | 0 | 1 | -90 | 90 | 0.0069851 | 0.0017471 | -0.006985 | -0.0017471
144 | 145 | 0.15552 | 0.059814 | 1.5694e-10 | 0 | 0 | 0 | 0 | 0 | 1 | -90 | 90 | 0.0067956 | 0.0016997 | -0.0067955 | -0.0016996
145 | 146 | 2.3226 | 0.89331 | 2.3439e-09 | 0 | 0 | 0 | 0 | 0 | 1 | -90 | 90 | 0.0064098 | 0.001603 | -0.0064088 | -0.0016028
146 | 147 | 0.75991 | 0.29227 | 7.6689e-10 | 0 | 0 | 0 | 0 | 0 | 1 | -90 | 90 | 0.006249 | 0.0015627 | -0.0062487 | -0.0015627
147 | 148 | 0.070482 | 0.027108 | 7.1129e-11 | 0 | 0 | 0 | 0 | 0 | 1 | -90 | 90 | 0.0058828 | 0.001471 | -0.0058828 | -0.001471
148 | 149 | 1.2235 | 0.47057 | 1.2347e-09 | 0 | 0 | 0 | 0 | 0 | 1 | -90 | 90 | 0.0056599 | 0.0014151 | -0.0056595 | -0.0014151
149 | 150 | 0.14484 | 0.055707 | 1.4617e-10 | 0 | 0 | 0 | 0 | 0 | 1 | -90 | 90 | 0.0054851 | 0.0013714 | -0.0054851 | -0.0013714
150 | 151 | 0.26809 | 0.10311 | 2.7055e-10 | 0 | 0 | 0 | 0 | 0 | 1 | -90 | 90 | 0.0052663 | 0.0013166 | -0.0052662 | -0.0013165
151 | 152 | 0.6468 | 0.24877 | 6.5274e-10 | 0 | 0 | 0 | 0 | 0 | 1 | -90 | 90 | 0.0050969 | 0.0012741 | -0.0050967 | -0.0012741
152 | 153 | 0.37138 | 0.14284 | 3.7478e-10 | 0 | 0 | 0 | 0 | 0 | 1 | -90 | 90 | 0.0049221 | 0.0012303 | -0.004922 | -0.0012303
153 | 155 | 1.1616 | 0.44678 | 1.1723e-09 | 0 | 0 | 0 | 0 | 0 | 1 | -90 | 90 | 0.0047431 | 0.0011855 | -0.0047429 | -0.0011855
155 | 154 | 0.28353 | 0.10905 | 2.8613e-10 | 0 | 0 | 0 | 0 | 0 | 1 | -90 | 90 | 0.0045355 | 0.0011335 | -0.0045354 | -0.0011335
154 | 156 | 1.0624 | 0.40862 | 1.0722e-09 | 0 | 0 | 0 | 0 | 0 | 1 | -90 | 90 | 0.0043424 | 0.0010852 | -0.0043422 | -0.0010852
156 | 194 | 41.2282 | 15.857 | 4.1606e-08 | 0 | 0 | 0 | 0 | 0 | 1 | -90 | 90 | 0.0041466 | 0.0010361 | -0.0041386 | -0.0010371
194 | 193 | 1.0428 | 0.40108 | 1.0524e-09 | 0 | 0 | 0 | 0 | 0 | 1 | -90 | 90 | 0.0033887 | 0.00084911 | -0.0033886 | -0.00084916
190 | 191 | 0.95426 | 0.36702 | 9.6301e-10 | 0 | 0 | 0 | 0 | 0 | 1 | -90 | 90 | -0.002638 | -0.00066115 | 0.0026381 | 0.00066109
191 | 192 | 0.25225 | 0.09702 | 2.5457e-10 | 0 | 0 | 0 | 0 | 0 | 1 | -90 | 90 | -0.0028104 | -0.00070429 | 0.0028104 | 0.00070427
192 | 193 | 0.18019 | 0.069306 | 1.8185e-10 | 0 | 0 | 0 | 0 | 0 | 1 | -90 | 90 | -0.0031221 | -0.00078238 | 0.0031221 | 0.00078237
197 | 198 | 5.0891 | 1.9573 | 5.1358e-09 | 0 | 0 | 0 | 0 | 0 | 1 | -90 | 90 | -0.0021149 | -0.00053003 | 0.0021152 | 0.00052963
197 | 199 | 0.35839 | 0.13784 | 3.6168e-10 | 0 | 0 | 0 | 0 | 0 | 1 | -90 | 90 | 0.0013719 | 0.0003438 | -0.0013719 | -0.00034383
198 | 200 | 2.3494 | 0.9036 | 2.3709e-09 | 0 | 0 | 0 | 0 | 0 | 1 | -90 | 90 | -0.0039904 | -0.00099961 | 0.0039908 | 0.00099954
200 | 201 | 1.0637 | 0.40912 | 1.0735e-09 | 0 | 0 | 0 | 0 | 0 | 1 | -90 | 90 | -0.0058416 | -0.0014634 | 0.005842 | 0.0014635
201 | 212 | 0.51381 | 0.19762 | 5.1853e-10 | 0 | 0 | 0 | 0 | 0 | 1 | -90 | 90 | -0.0067669 | -0.0016953 | 0.0067672 | 0.0016953
212 | 213 | 1.3109 | 0.50421 | 1.323e-09 | 0 | 0 | 0 | 0 | 0 | 1 | -90 | 90 | -0.0090984 | -0.0022796 | 0.0090996 | 0.0022799
202 | 203 | 6.1129 | 2.3511 | 6.169e-09 | 0 | 0 | 0 | 0 | 0 | 1 | -90 | 90 | -0.0025724 | -0.00064472 | 0.0025729 | 0.0006443
203 | 205 | 6.5838 | 2.5322 | 6.6442e-09 | 0 | 0 | 0 | 0 | 0 | 1 | -90 | 90 | -0.0040548 | -0.0010157 | 0.004056 | 0.0010155
205 | 207 | 2.4359 | 0.93689 | 2.4583e-09 | 0 | 0 | 0 | 0 | 0 | 1 | -90 | 90 | -0.0057453 | -0.0014389 | 0.0057462 | 0.001439
207 | 215 | 3.7609 | 1.4465 | 3.7954e-09 | 0 | 0 | 0 | 0 | 0 | 1 | -90 | 90 | -0.0076597 | -0.0019123 | 0.0076622 | 0.0019129
207 | 216 | 57.083 | 21.955 | 5.7607e-08 | 0 | 0 | 0 | 0 | 0 | 1 | -90 | 90 | 0.0019135 | 0.00047329 | -0.0019112 | -0.00047793
215 | 223 | 0.52806 | 0.2031 | 5.3291e-10 | 0 | 0 | 0 | 0 | 0 | 1 | -90 | 90 | -0.017294 | -0.0043265 | 0.017296 | 0.0043271
215 | 246 | 4.0346 | 1.5518 | 4.0717e-09 | 0 | 0 | 0 | 0 | 0 | 1 | -90 | 90 | 0.0096321 | 0.0024136 | -0.0096279 | -0.0024124
216 | 272 | 2.0749 | 0.79805 | 2.094e-09 | 0 | 0 | 0 | 0 | 0 | 1 | -90 | 90 | 0.00046685 | 0.0001168 | -0.00046684 | -0.000117
216 | 271 | 2.4423 | 0.93935 | 2.4647e-09 | 0 | 0 | 0 | 0 | 0 | 1 | -90 | 90 | 0.0014444 | 0.00036113 | -0.0014443 | -0.00036134
208 | 209 | 3.8646 | 1.4864 | 3.9001e-09 | 0 | 0 | 0 | 0 | 0 | 1 | -90 | 90 | -0.0006146 | -0.00015403 | 0.00061462 | 0.00015366
209 | 210 | 0.36556 | 0.1406 | 3.6891e-10 | 0 | 0 | 0 | 0 | 0 | 1 | -90 | 90 | -0.0018193 | -0.00045559 | 0.0018193 | 0.00045556
210 | 211 | 0.35743 | 0.13747 | 3.6071e-10 | 0 | 0 | 0 | 0 | 0 | 1 | -90 | 90 | -0.0024923 | -0.00062422 | 0.0024923 | 0.00062419
211 | 225 | 1.0827 | 0.4164 | 1.0926e-09 | 0 | 0 | 0 | 0 | 0 | 1 | -90 | 90 | -0.0032236 | -0.00080748 | 0.0032238 | 0.00080742
225 | 226 | 1.2002 | 0.46163 | 1.2112e-09 | 0 | 0 | 0 | 0 | 0 | 1 | -90 | 90 | -0.0050074 | -0.0012544 | 0.0050077 | 0.0012545
213 | 214 | 1.0727 | 0.41256 | 1.0825e-09 | 0 | 0 | 0 | 0 | 0 | 1 | -90 | 90 | -0.01003 | -0.0025131 | 0.010031 | 0.0025135
214 | 217 | 0.068551 | 0.026366 | 6.918e-11 | 0 | 0 | 0 | 0 | 0 | 1 | -90 | 90 | 0.00083384 | 0.00020898 | -0.00083384 | -0.00020898
214 | 218 | 2.5348 | 0.97491 | 2.558e-09 | 0 | 0 | 0 | 0 | 0 | 1 | -90 | 90 | -0.010865 | -0.0027225 | 0.010869 | 0.0027235
218 | 219 | 2.2589 | 0.86879 | 2.2796e-09 | 0 | 0 | 0 | 0 | 0 | 1 | -90 | 90 | -0.012666 | -0.0031741 | 0.012671 | 0.0031754
223 | 224 | 0.88894 | 0.3419 | 8.971e-10 | 0 | 0 | 0 | 0 | 0 | 1 | -90 | 90 | -0.040709 | -0.010198 | 0.040726 | 0.010204
223 | 221 | 1.7737 | 0.68218 | 1.7899e-09 | 0 | 0 | 0 | 0 | 0 | 1 | -90 | 90 | 0.023413 | 0.0058708 | -0.023402 | -0.0058668
246 | 244 | 1.6926 | 0.65101 | 1.7082e-09 | 0 | 0 | 0 | 0 | 0 | 1 | -90 | 90 | 0.0072865 | 0.0018256 | -0.0072855 | -0.0018254
271 | 270 | 6.6489 | 2.5573 | 6.7099e-09 | 0 | 0 | 0 | 0 | 0 | 1 | -90 | 90 | 0.00057022 | 0.00014227 | -0.0005702 | -0.00014291
219 | 220 | 3.1273 | 1.2028 | 3.156e-09 | 0 | 0 | 0 | 0 | 0 | 1 | -90 | 90 | -0.013925 | -0.0034898 | 0.013932 | 0.0034921
220 | 221 | 1.7011 | 0.65429 | 1.7168e-09 | 0 | 0 | 0 | 0 | 0 | 1 | -90 | 90 | -0.021878 | -0.0054836 | 0.021887 | 0.0054869
224 | 240 | 3.2339 | 1.2438 | 3.2635e-09 | 0 | 0 | 0 | 0 | 0 | 1 | -90 | 90 | -0.040726 | -0.010204 | 0.040785 | 0.010227
240 | 238 | 1.2697 | 0.48833 | 1.2813e-09 | 0 | 0 | 0 | 0 | 0 | 1 | -90 | 90 | -0.046502 | -0.011659 | 0.046532 | 0.011671
226 | 227 | 1.2441 | 0.47849 | 3.7665e-09 | 0 | 0 | 0 | 0 | 0 | 1 | -90 | 90 | -0.027181 | -0.0067985 | 0.027191 | 0.006802
226 | 228 | 0.27105 | 0.10425 | 8.2062e-10 | 0 | 0 | 0 | 0 | 0 | 1 | -90 | 90 | 0.022173 | 0.0055441 | -0.022171 | -0.0055436
227 | 229 | 0.60108 | 0.23119 | 1.8198e-09 | 0 | 0 | 0 | 0 | 0 | 1 | -90 | 90 | -0.029669 | -0.0074232 | 0.029675 | 0.0074252
228 | 230 | 0.50654 | 0.19482 | 1.5336e-09 | 0 | 0 | 0 | 0 | 0 | 1 | -90 | 90 | 0.021388 | 0.0053474 | -0.021386 | -0.0053465
229 | 231 | 0.90097 | 0.34653 | 2.7277e-09 | 0 | 0 | 0 | 0 | 0 | 1 | -90 | 90 | -0.038141 | -0.0095469 | 0.038155 | 0.0095522
230 | 265 | 0.21426 | 0.082408 | 6.4868e-10 | 0 | 0 | 0 | 0 | 0 | 1 | -90 | 90 | 0.020707 | 0.0051763 | -0.020706 | -0.005176
231 | 232 | 0.19978 | 0.076837 | 6.0483e-10 | 0 | 0 | 0 | 0 | 0 | 1 | -90 | 90 | -0.046149 | -0.011556 | 0.046154 | 0.011557
265 | 264 | 0.17103 | 0.065779 | 5.1778e-10 | 0 | 0 | 0 | 0 | 0 | 1 | -90 | 90 | 0.0199 | 0.0049741 | -0.0199 | -0.0049739
234 | 235 | 0.70621 | 0.27162 | 1.4254e-09 | 0 | 0 | 0 | 0 | 0 | 1 | -90 | 90 | 0.10836 | 0.02722 | -0.10827 | -0.027185
235 | 236 | 0.95331 | 0.36666 | 9.6206e-10 | 0 | 0 | 0 | 0 | 0 | 1 | -90 | 90 | 0.09175 | 0.023045 | -0.091663 | -0.023011
236 | 237 | 1.9322 | 0.74314 | 1.9499e-09 | 0 | 0 | 0 | 0 | 0 | 1 | -90 | 90 | 0.084965 | 0.021333 | -0.084812 | -0.021274
237 | 238 | 0.6223 | 0.23935 | 6.2801e-10 | 0 | 0 | 0 | 0 | 0 | 1 | -90 | 90 | 0.052502 | 0.013169 | -0.052483 | -0.013162
237 | 239 | 1.5437 | 0.59372 | 1.5578e-09 | 0 | 0 | 0 | 0 | 0 | 1 | -90 | 90 | 0.032311 | 0.0081047 | -0.032293 | -0.008098
239 | 241 | 2.7326 | 1.051 | 2.7577e-09 | 0 | 0 | 0 | 0 | 0 | 1 | -90 | 90 | 0.02988 | 0.0074934 | -0.029854 | -0.0074833
241 | 249 | 1.6767 | 0.64488 | 1.6921e-09 | 0 | 0 | 0 | 0 | 0 | 1 | -90 | 90 | 0.018301 | 0.0045881 | -0.018295 | -0.0045859
249 | 250 | 1.8235 | 0.70133 | 1.8402e-09 | 0 | 0 | 0 | 0 | 0 | 1 | -90 | 90 | 0.01317 | 0.0033013 | -0.013166 | -0.0033001
242 | 243 | 3.0658 | 1.1792 | 3.094e-09 | 0 | 0 | 0 | 0 | 0 | 1 | -90 | 90 | 0.0023031 | 0.00057695 | -0.0023029 | -0.00057717
242 | 244 | 4.3574 | 1.6759 | 4.3974e-09 | 0 | 0 | 0 | 0 | 0 | 1 | -90 | 90 | -0.0047344 | -0.0011863 | 0.0047355 | 0.0011863
248 | 250 | 3.4995 | 1.346 | 3.5316e-09 | 0 | 0 | 0 | 0 | 0 | 1 | -90 | 90 | -0.010012 | -0.0025094 | 0.010016 | 0.0025105
252 | 253 | 3.2852 | 1.2636 | 3.3154e-09 | 0 | 0 | 0 | 0 | 0 | 1 | -90 | 90 | -0.0047926 | -0.0012011 | 0.0047934 | 0.0012011
253 | 254 | 3.066 | 1.1792 | 3.0941e-09 | 0 | 0 | 0 | 0 | 0 | 1 | -90 | 90 | -0.0081323 | -0.0020379 | 0.0081345 | 0.0020385
254 | 255 | 0.30449 | 0.11711 | 9.2186e-10 | 0 | 0 | 0 | 0 | 0 | 1 | -90 | 90 | 0.18996 | 0.047873 | -0.18984 | -0.047828
254 | 256 | 1.4244 | 0.54785 | 4.3125e-09 | 0 | 0 | 0 | 0 | 0 | 1 | -90 | 90 | -0.19809 | -0.049912 | 0.19869 | 0.050141
255 | 257 | 0.29418 | 0.11315 | 8.9064e-10 | 0 | 0 | 0 | 0 | 0 | 1 | -90 | 90 | 0.18692 | 0.047097 | -0.18681 | -0.047055
258 | 260 | 0.18978 | 0.072993 | 5.7457e-10 | 0 | 0 | 0 | 0 | 0 | 1 | -90 | 90 | -0.015683 | -0.003917 | 0.015684 | 0.0039171
258 | 261 | 0.2318 | 0.089154 | 7.0178e-10 | 0 | 0 | 0 | 0 | 0 | 1 | -90 | 90 | 0.015683 | 0.003917 | -0.015683 | -0.0039168
260 | 262 | 0.68517 | 0.26353 | 2.0744e-09 | 0 | 0 | 0 | 0 | 0 | 1 | -90 | 90 | -0.017001 | -0.0042473 | 0.017003 | 0.0042479
261 | 263 | 0.43457 | 0.16714 | 1.3157e-09 | 0 | 0 | 0 | 0 | 0 | 1 | -90 | 90 | 0.01267 | 0.0031618 | -0.012669 | -0.0031616
262 | 264 | 0.36809 | 0.14157 | 1.1144e-09 | 0 | 0 | 0 | 0 | 0 | 1 | -90 | 90 | -0.018915 | -0.0047271 | 0.018916 | 0.0047275
263 | 266 | 1.2735 | 0.48981 | 3.8556e-09 | 0 | 0 | 0 | 0 | 0 | 1 | -90 | 90 | 0.011003 | 0.002744 | -0.011001 | -0.0027438
266 | 267 | 0.56318 | 0.21661 | 1.705e-09 | 0 | 0 | 0 | 0 | 0 | 1 | -90 | 90 | 0.01009 | 0.0025155 | -0.01009 | -0.0025154
267 | 268 | 0.051987 | 0.019995 | 1.5739e-10 | 0 | 0 | 0 | 0 | 0 | 1 | -90 | 90 | 0.0093354 | 0.0023263 | -0.0093354 | -0.0023263