## bus_data
BUS_I | BUS_TYPE | Pd | Qd | Gs | Bs | area | Vm | Va | baseKV | zone | Vmax | Vmin
1 | 1 | 0.0057141 | 0.0014321 | 0 | 0 | 1 | 0.98137 | -0.13014 | 0.4 | 1 | 1.1 | 0.9
2 | 1 | 0.013674 | 0.003427 | 0 | 0 | 1 | 0.98201 | -0.12564 | 0.4 | 1 | 1.1 | 0.9
3 | 1 | 0 | 0 | 0 | 0 | 1 | 0.98092 | -0.13335 | 0.4 | 1 | 1.1 | 0.9
4 | 1 | 0.0010931 | 0.00027396 | 0 | 0 | 1 | 0.98219 | -0.12434 | 0.4 | 1 | 1.1 | 0.9
6 | 1 | 0 | 0 | 0 | 0 | 1 | 0.98066 | -0.13518 | 0.4 | 1 | 1.1 | 0.9
5 | 1 | 0 | 0 | 0 | 0 | 1 | 0.98349 | -0.11509 | 0.4 | 1 | 1.1 | 0.9
35 | 1 | 0 | 0 | 0 | 0 | 1 | 0.98389 | -0.1123 | 0.4 | 1 | 1.1 | 0.9
13 | 1 | 0.001294 | 0.00032431 | 0 | 0 | 1 | 0.9803 | -0.13777 | 0.4 | 1 | 1.1 | 0.9
10 | 1 | 0.0021445 | 0.00053747 | 0 | 0 | 1 | 0.98033 | -0.13751 | 0.4 | 1 | 1.1 | 0.9
38 | 1 | 0.0018556 | 0.00046507 | 0 | 0 | 1 | 0.98503 | -0.10425 | 0.4 | 1 | 1.1 | 0.9
36 | 1 | 0.0036727 | 0.00092046 | 0 | 0 | 1 | 0.98371 | -0.11359 | 0.4 | 1 | 1.1 | 0.9
33 | 1 | 0.0031166 | 0.00078108 | 0 | 0 | 1 | 0.98021 | -0.13839 | 0.4 | 1 | 1.1 | 0.9
8 | 1 | 0.0013913 | 0.00034868 | 0 | 0 | 1 | 0.97982 | -0.14114 | 0.4 | 1 | 1.1 | 0.9
7 | 1 | 0.0031815 | 0.00079735 | 0 | 0 | 1 | 0.97938 | -0.14431 | 0.4 | 1 | 1.1 | 0.9
9 | 1 | 0 | 0 | 0 | 0 | 1 | 0.97875 | -0.14879 | 0.4 | 1 | 1.1 | 0.9
11 | 1 | 0.0028124 | 0.00070486 | 0 | 0 | 1 | 0.97698 | -0.16139 | 0.4 | 1 | 1.1 | 0.9
12 | 1 | 0 | 0 | 0 | 0 | 1 | 0.97852 | -0.1504 | 0.4 | 1 | 1.1 | 0.9
26 | 1 | 0.0025882 | 0.00064866 | 0 | 0 | 1 | 0.97646 | -0.16514 | 0.4 | 1 | 1.1 | 0.9
16 | 1 | 0 | 0 | 0 | 0 | 1 | 0.97765 | -0.15668 | 0.4 | 1 | 1.1 | 0.9
27 | 1 | 0 | 0 | 0 | 0 | 1 | 0.97599 | -0.16851 | 0.4 | 1 | 1.1 | 0.9
14 | 1 | 0.0013811 | 0.00034614 | 0 | 0 | 1 | 0.97723 | -0.1597 | 0.4 | 1 | 1.1 | 0.9
15 | 1 | 0 | 0 | 0 | 0 | 1 | 0.97701 | -0.16129 | 0.4 | 1 | 1.1 | 0.9
17 | 1 | 0.0029486 | 0.00073898 | 0 | 0 | 1 | 0.97683 | -0.16256 | 0.4 | 1 | 1.1 | 0.9
34 | 1 | 0.0027094 | 0.00067904 | 0 | 0 | 1 | 0.98018 | -0.13862 | 0.4 | 1 | 1.1 | 0.9
70 | 1 | 0.0033127 | 0.00083024 | 0 | 0 | 1 | 0.98756 | -0.086527 | 0.4 | 1 | 1.1 | 0.9
73 | 1 | 0.0011157 | 0.00027961 | 0 | 0 | 1 | 0.98782 | -0.084641 | 0.4 | 1 | 1.1 | 0.9
18 | 1 | 0.0026877 | 0.0006736 | 0 | 0 | 1 | 0.9733 | -0.18777 | 0.4 | 1 | 1.1 | 0.9
20 | 1 | 0 | 0 | 0 | 0 | 1 | 0.97349 | -0.18644 | 0.4 | 1 | 1.1 | 0.9
22 | 1 | 0 | 0 | 0 | 0 | 1 | 0.97372 | -0.1848 | 0.4 | 1 | 1.1 | 0.9
21 | 1 | 0 | 0 | 0 | 0 | 1 | 0.97344 | -0.18675 | 0.4 | 1 | 1.1 | 0.9
24 | 1 | 0 | 0 | 0 | 0 | 1 | 0.97396 | -0.18303 | 0.4 | 1 | 1.1 | 0.9
48 | 1 | 0.002648 | 0.00066366 | 0 | 0 | 1 | 0.9724 | -0.19426 | 0.4 | 1 | 1.1 | 0.9
23 | 1 | 0.0072337 | 0.0018129 | 0 | 0 | 1 | 0.97393 | -0.18327 | 0.4 | 1 | 1.1 | 0.9
25 | 1 | 0.0036992 | 0.00092712 | 0 | 0 | 1 | 0.97465 | -0.17812 | 0.4 | 1 | 1.1 | 0.9
46 | 1 | 0.0034827 | 0.00087285 | 0 | 0 | 1 | 0.9721 | -0.1964 | 0.4 | 1 | 1.1 | 0.9
32 | 1 | 0.0046137 | 0.0011563 | 0 | 0 | 1 | 0.97539 | -0.17281 | 0.4 | 1 | 1.1 | 0.9
28 | 1 | 0 | 0 | 0 | 0 | 1 | 0.97592 | -0.169 | 0.4 | 1 | 1.1 | 0.9
29 | 1 | 0.0020198 | 0.00050621 | 0 | 0 | 1 | 0.9758 | -0.16982 | 0.4 | 1 | 1.1 | 0.9
30 | 1 | 0.0023172 | 0.00058075 | 0 | 0 | 1 | 0.97563 | -0.17107 | 0.4 | 1 | 1.1 | 0.9
31 | 1 | 0.0026364 | 0.00066075 | 0 | 0 | 1 | 0.97559 | -0.17135 | 0.4 | 1 | 1.1 | 0.9
78 | 1 | 0.001889 | 0.00047343 | 0 | 0 | 1 | 0.98611 | -0.096604 | 0.4 | 1 | 1.1 | 0.9
37 | 3 | 0 | 0 | 0 | 0 | 1 | 1 | 0 | 0.4 | 1 | 1.1 | 0.9
39 | 1 | 0.0032084 | 0.00080409 | 0 | 0 | 1 | 0.99981 | -0.0013387 | 0.4 | 1 | 1.1 | 0.9
40 | 1 | 0.0038277 | 0.0009593 | 0 | 0 | 1 | 0.99871 | -0.008861 | 0.4 | 1 | 1.1 | 0.9
41 | 1 | 0.0022343 | 0.00055997 | 0 | 0 | 1 | 0.99962 | -0.0026785 | 0.4 | 1 | 1.1 | 0.9
71 | 1 | 0.0032305 | 0.00080963 | 0 | 0 | 1 | 0.99752 | -0.017066 | 0.4 | 1 | 1.1 | 0.9
75 | 1 | 0 | 0 | 0 | 0 | 1 | 0.98843 | -0.080296 | 0.4 | 1 | 1.1 | 0.9
42 | 1 | 0.0012446 | 0.00031192 | 0 | 0 | 1 | 0.99956 | -0.0030789 | 0.4 | 1 | 1.1 | 0.9
72 | 1 | 0.0017087 | 0.00042825 | 0 | 0 | 1 | 0.99709 | -0.020077 | 0.4 | 1 | 1.1 | 0.9
43 | 1 | 0.0013231 | 0.00033161 | 0 | 0 | 1 | 0.99955 | -0.0031865 | 0.4 | 1 | 1.1 | 0.9
44 | 1 | 0.0019318 | 0.00048415 | 0 | 0 | 1 | 0.97143 | -0.20125 | 0.4 | 1 | 1.1 | 0.9
45 | 1 | 0.0026799 | 0.00067164 | 0 | 0 | 1 | 0.97141 | -0.20135 | 0.4 | 1 | 1.1 | 0.9
47 | 1 | 0.0015137 | 0.00037936 | 0 | 0 | 1 | 0.97136 | -0.20172 | 0.4 | 1 | 1.1 | 0.9
49 | 1 | 0.001015 | 0.00025439 | 0 | 0 | 1 | 0.97117 | -0.20313 | 0.4 | 1 | 1.1 | 0.9
50 | 1 | 0.0026547 | 0.00066533 | 0 | 0 | 1 | 0.97109 | -0.20365 | 0.4 | 1 | 1.1 | 0.9
51 | 1 | 0.0035472 | 0.00088902 | 0 | 0 | 1 | 0.97086 | -0.20534 | 0.4 | 1 | 1.1 | 0.9
52 | 1 | 0.0019997 | 0.00050118 | 0 | 0 | 1 | 0.97076 | -0.20605 | 0.4 | 1 | 1.1 | 0.9
53 | 1 | 0.0014019 | 0.00035134 | 0 | 0 | 1 | 0.97073 | -0.2063 | 0.4 | 1 | 1.1 | 0.9
54 | 1 | 0 | 0 | 0 | 0 | 1 | 0.97069 | -0.20658 | 0.4 | 1 | 1.1 | 0.9
55 | 1 | 0.0020292 | 0.00050857 | 0 | 0 | 1 | 0.97068 | -0.20664 | 0.4 | 1 | 1.1 | 0.9
56 | 1 | 0.0035571 | 0.0008915 | 0 | 0 | 1 | 0.99404 | -0.041173 | 0.4 | 1 | 1.1 | 0.9
57 | 1 | 0 | 0 | 0 | 0 | 1 | 0.9942 | -0.040028 | 0.4 | 1 | 1.1 | 0.9
59 | 1 | 0.0014195 | 0.00035577 | 0 | 0 | 1 | 0.99644 | -0.024538 | 0.4 | 1 | 1.1 | 0.9
60 | 1 | 0.0013534 | 0.00033919 | 0 | 0 | 1 | 0.99417 | -0.040254 | 0.4 | 1 | 1.1 | 0.9
61 | 1 | 0.0012683 | 0.00031786 | 0 | 0 | 1 | 0.99178 | -0.056899 | 0.4 | 1 | 1.1 | 0.9
79 | 1 | 0.0022278 | 0.00055833 | 0 | 0 | 1 | 0.99052 | -0.065702 | 0.4 | 1 | 1.1 | 0.9
77 | 1 | 0.00091869 | 0.00023025 | 0 | 0 | 1 | 0.98929 | -0.074332 | 0.4 | 1 | 1.1 | 0.9
62 | 1 | 0.00091035 | 0.00022816 | 0 | 0 | 1 | 0.98732 | -0.088233 | 0.4 | 1 | 1.1 | 0.9
63 | 1 | 0.00063252 | 0.00015852 | 0 | 0 | 1 | 0.98731 | -0.088289 | 0.4 | 1 | 1.1 | 0.9
64 | 1 | 0 | 0 | 0 | 0 | 1 | 0.98736 | -0.087911 | 0.4 | 1 | 1.1 | 0.9
66 | 1 | 0.00060631 | 0.00015196 | 0 | 0 | 1 | 0.9874 | -0.08761 | 0.4 | 1 | 1.1 | 0.9
67 | 1 | 0.00080197 | 0.00020099 | 0 | 0 | 1 | 0.98717 | -0.08928 | 0.4 | 1 | 1.1 | 0.9
76 | 1 | 0.0010539 | 0.00026413 | 0 | 0 | 1 | 0.98757 | -0.086405 | 0.4 | 1 | 1.1 | 0.9
69 | 1 | 0.001739 | 0.00043584 | 0 | 0 | 1 | 0.98693 | -0.090987 | 0.4 | 1 | 1.1 | 0.9
74 | 1 | 0.0013275 | 0.0003327 | 0 | 0 | 1 | 0.98781 | -0.084747 | 0.4 | 1 | 1.1 | 0.9
68 | 1 | 0.0013382 | 0.00033539 | 0 | 0 | 1 | 0.98692 | -0.091037 | 0.4 | 1 | 1.1 | 0.9

## generator_data
GEN_BUS | PG | QG | QMAX | QMIN | VG | MBASE | GEN_STATUS | PMAX | PMIN
37 | 0.14451 | 0.036541 | 10 | -10 | 1 | 100 | 1 | 10 | 0

## branch_data
F_BUS | T_BUS | BR_R | BR_X | BR_B | RATE_A | RATE_B | RATE_C | TAP | SHIFT | BR_STATUS | ANGMIN | ANGMAX | P_in | Q_in | P_out | Q_out
1 | 2 | 0.70996 | 0.27306 | 2.1494e-09 | 0 | 0 | 0 | 0 | 0 | 1 | -90 | 90 | -0.079871 | -0.020069 | 0.079921 | 0.020088
1 | 3 | 0.54618 | 0.21007 | 1.6536e-09 | 0 | 0 | 0 | 0 | 0 | 1 | -90 | 90 | 0.074157 | 0.018637 | -0.074124 | -0.018625
2 | 4 | 0.17542 | 0.067468 | 5.3108e-10 | 0 | 0 | 0 | 0 | 0 | 1 | -90 | 90 | -0.093595 | -0.023515 | 0.093612 | 0.023522
3 | 6 | 0.311 | 0.11962 | 9.4157e-10 | 0 | 0 | 0 | 0 | 0 | 1 | -90 | 90 | 0.074124 | 0.018625 | -0.074105 | -0.018618
4 | 5 | 1.2351 | 0.47506 | 3.7394e-09 | 0 | 0 | 0 | 0 | 0 | 1 | -90 | 90 | -0.094705 | -0.023796 | 0.094827 | 0.023842
6 | 13 | 4.5495 | 1.7498 | 4.5913e-09 | 0 | 0 | 0 | 0 | 0 | 1 | -90 | 90 | 0.007123 | 0.001785 | -0.0071205 | -0.0017844
6 | 10 | 0.43866 | 0.16872 | 1.3281e-09 | 0 | 0 | 0 | 0 | 0 | 1 | -90 | 90 | 0.066982 | 0.016833 | -0.06696 | -0.016824
5 | 35 | 0.37336 | 0.1436 | 1.1304e-09 | 0 | 0 | 0 | 0 | 0 | 1 | -90 | 90 | -0.094827 | -0.023842 | 0.094864 | 0.023856
35 | 38 | 1.0372 | 0.39892 | 3.1402e-09 | 0 | 0 | 0 | 0 | 0 | 1 | -90 | 90 | -0.098537 | -0.024777 | 0.098648 | 0.024819
35 | 36 | 4.4286 | 1.7033 | 4.4692e-09 | 0 | 0 | 0 | 0 | 0 | 1 | -90 | 90 | 0.0036733 | 0.00092028 | -0.0036726 | -0.00092046
13 | 33 | 1.335 | 0.51347 | 1.3473e-09 | 0 | 0 | 0 | 0 | 0 | 1 | -90 | 90 | 0.0058265 | 0.0014601 | -0.005826 | -0.0014601
10 | 8 | 0.7029 | 0.27035 | 2.128e-09 | 0 | 0 | 0 | 0 | 0 | 1 | -90 | 90 | 0.064815 | 0.016287 | -0.064783 | -0.016275
38 | 78 | 0.96934 | 0.37282 | 2.9347e-09 | 0 | 0 | 0 | 0 | 0 | 1 | -90 | 90 | -0.1005 | -0.025284 | 0.10061 | 0.025325
33 | 34 | 1.0411 | 0.40041 | 1.0506e-09 | 0 | 0 | 0 | 0 | 0 | 1 | -90 | 90 | 0.0027095 | 0.00067897 | -0.0027094 | -0.00067904
8 | 7 | 0.6282 | 0.24162 | 1.9019e-09 | 0 | 0 | 0 | 0 | 0 | 1 | -90 | 90 | 0.063391 | 0.015926 | -0.063364 | -0.015915
7 | 9 | 0.93281 | 0.35877 | 2.8241e-09 | 0 | 0 | 0 | 0 | 0 | 1 | -90 | 90 | 0.060182 | 0.015118 | -0.060145 | -0.015104
9 | 11 | 2.8255 | 1.0867 | 8.5543e-09 | 0 | 0 | 0 | 0 | 0 | 1 | -90 | 90 | 0.055807 | 0.01402 | -0.05571 | -0.013983
9 | 12 | 4.6161 | 1.7754 | 4.6585e-09 | 0 | 0 | 0 | 0 | 0 | 1 | -90 | 90 | 0.0043373 | 0.0010839 | -0.0043363 | -0.001084
11 | 26 | 0.88489 | 0.34034 | 2.679e-09 | 0 | 0 | 0 | 0 | 0 | 1 | -90 | 90 | 0.052897 | 0.013278 | -0.05287 | -0.013268
12 | 16 | 17.9878 | 6.9184 | 1.8153e-08 | 0 | 0 | 0 | 0 | 0 | 1 | -90 | 90 | 0.0043363 | 0.001084 | -0.0043326 | -0.0010843
26 | 27 | 0.83315 | 0.32044 | 2.5224e-09 | 0 | 0 | 0 | 0 | 0 | 1 | -90 | 90 | 0.050282 | 0.012619 | -0.050258 | -0.012611
16 | 14 | 8.6575 | 3.3298 | 8.737e-09 | 0 | 0 | 0 | 0 | 0 | 1 | -90 | 90 | 0.0043326 | 0.0010843 | -0.0043308 | -0.0010844
27 | 28 | 0.1199 | 0.046117 | 3.6301e-10 | 0 | 0 | 0 | 0 | 0 | 1 | -90 | 90 | 0.050258 | 0.012611 | -0.050255 | -0.012609
14 | 15 | 6.6983 | 2.5763 | 6.7598e-09 | 0 | 0 | 0 | 0 | 0 | 1 | -90 | 90 | 0.0029497 | 0.00073827 | -0.002949 | -0.00073867
15 | 17 | 5.3565 | 2.0602 | 5.4056e-09 | 0 | 0 | 0 | 0 | 0 | 1 | -90 | 90 | 0.002949 | 0.00073867 | -0.0029485 | -0.00073898
70 | 73 | 7.2272 | 2.7797 | 7.2935e-09 | 0 | 0 | 0 | 0 | 0 | 1 | -90 | 90 | -0.0033127 | -0.00083024 | 0.0033135 | 0.00082986
73 | 74 | 0.15911 | 0.061195 | 1.6057e-10 | 0 | 0 | 0 | 0 | 0 | 1 | -90 | 90 | 0.0084143 | 0.0021073 | -0.0084141 | -0.0021072
73 | 75 | 4.2965 | 1.6525 | 4.336e-09 | 0 | 0 | 0 | 0 | 0 | 1 | -90 | 90 | -0.012843 | -0.0032167 | 0.012851 | 0.0032193
18 | 20 | 6.1002 | 2.3462 | 6.1562e-09 | 0 | 0 | 0 | 0 | 0 | 1 | -90 | 90 | -0.0026877 | -0.00067361 | 0.0026881 | 0.00067321
20 | 22 | 7.5377 | 2.8991 | 7.6068e-09 | 0 | 0 | 0 | 0 | 0 | 1 | -90 | 90 | -0.0026881 | -0.00067321 | 0.0026888 | 0.00067273
22 | 23 | 6.9797 | 2.6845 | 7.0437e-09 | 0 | 0 | 0 | 0 | 0 | 1 | -90 | 90 | -0.0026888 | -0.00067273 | 0.0026893 | 0.00067228
21 | 24 | 1.8437 | 0.7091 | 1.8606e-09 | 0 | 0 | 0 | 0 | 0 | 1 | -90 | 90 | -0.024956 | -0.00626 | 0.024968 | 0.0062647
21 | 48 | 3.7201 | 1.4308 | 3.7542e-09 | 0 | 0 | 0 | 0 | 0 | 1 | -90 | 90 | 0.024956 | 0.00626 | -0.02493 | -0.0062503
24 | 25 | 1.7412 | 0.66971 | 1.7572e-09 | 0 | 0 | 0 | 0 | 0 | 1 | -90 | 90 | -0.034892 | -0.00875 | 0.034915 | 0.008759
24 | 23 | 0.30321 | 0.11662 | 3.0599e-10 | 0 | 0 | 0 | 0 | 0 | 1 | -90 | 90 | 0.0099232 | 0.0024853 | -0.0099229 | -0.0024852
48 | 46 | 1.185 | 0.45577 | 1.1959e-09 | 0 | 0 | 0 | 0 | 0 | 1 | -90 | 90 | 0.022282 | 0.0055867 | -0.022275 | -0.0055843
25 | 32 | 1.7043 | 0.65549 | 3.4398e-09 | 0 | 0 | 0 | 0 | 0 | 1 | -90 | 90 | -0.038615 | -0.0096861 | 0.038643 | 0.0096967
46 | 44 | 3.1728 | 1.2203 | 3.202e-09 | 0 | 0 | 0 | 0 | 0 | 1 | -90 | 90 | 0.018792 | 0.0047114 | -0.01878 | -0.0047069
32 | 28 | 1.0962 | 0.42163 | 3.3189e-09 | 0 | 0 | 0 | 0 | 0 | 1 | -90 | 90 | -0.043257 | -0.010853 | 0.04328 | 0.010862
28 | 29 | 1.4613 | 0.56203 | 1.4747e-09 | 0 | 0 | 0 | 0 | 0 | 1 | -90 | 90 | 0.0069751 | 0.0017478 | -0.0069743 | -0.0017477
29 | 30 | 3.1467 | 1.2103 | 3.1756e-09 | 0 | 0 | 0 | 0 | 0 | 1 | -90 | 90 | 0.0049545 | 0.0012414 | -0.0049536 | -0.0012414
30 | 31 | 1.2964 | 0.49862 | 1.3083e-09 | 0 | 0 | 0 | 0 | 0 | 1 | -90 | 90 | 0.0026365 | 0.00066067 | -0.0026364 | -0.00066075
78 | 75 | 2.0362 | 0.78314 | 6.1646e-09 | 0 | 0 | 0 | 0 | 0 | 1 | -90 | 90 | -0.1025 | -0.025798 | 0.10273 | 0.025888
37 | 39 | 2.1748 | 0.83647 | 2.1948e-09 | 0 | 0 | 0 | 0 | 0 | 1 | -90 | 90 | 0.0080129 | 0.0020077 | -0.0080114 | -0.0020073
37 | 40 | 0.85969 | 0.33065 | 2.6027e-09 | 0 | 0 | 0 | 0 | 0 | 1 | -90 | 90 | 0.1365 | 0.034533 | -0.13633 | -0.034468
39 | 41 | 3.6295 | 1.396 | 3.6629e-09 | 0 | 0 | 0 | 0 | 0 | 1 | -90 | 90 | 0.0048031 | 0.0012032 | -0.0048022 | -0.0012033
40 | 71 | 0.81741 | 0.31439 | 2.4747e-09 | 0 | 0 | 0 | 0 | 0 | 1 | -90 | 90 | 0.1325 | 0.033508 | -0.13235 | -0.03345
41 | 42 | 2.0282 | 0.78006 | 2.0468e-09 | 0 | 0 | 0 | 0 | 0 | 1 | -90 | 90 | 0.0025679 | 0.00064328 | -0.0025677 | -0.00064343
71 | 72 | 0.30715 | 0.11814 | 9.2992e-10 | 0 | 0 | 0 | 0 | 0 | 1 | -90 | 90 | 0.12912 | 0.03264 | -0.12906 | -0.032619
75 | 77 | 0.66314 | 0.25505 | 2.0077e-09 | 0 | 0 | 0 | 0 | 0 | 1 | -90 | 90 | -0.11558 | -0.029107 | 0.11568 | 0.029144
42 | 43 | 1.0581 | 0.40695 | 1.0678e-09 | 0 | 0 | 0 | 0 | 0 | 1 | -90 | 90 | 0.0013231 | 0.00033151 | -0.0013231 | -0.00033161
72 | 59 | 0.46063 | 0.17716 | 1.3946e-09 | 0 | 0 | 0 | 0 | 0 | 1 | -90 | 90 | 0.12735 | 0.032191 | -0.12727 | -0.03216
44 | 45 | 0.073042 | 0.028093 | 7.3712e-11 | 0 | 0 | 0 | 0 | 0 | 1 | -90 | 90 | 0.016848 | 0.0042227 | -0.016848 | -0.0042226
45 | 47 | 0.31747 | 0.1221 | 3.2038e-10 | 0 | 0 | 0 | 0 | 0 | 1 | -90 | 90 | 0.014168 | 0.003551 | -0.014167 | -0.0035507
47 | 49 | 1.378 | 0.52999 | 1.3906e-09 | 0 | 0 | 0 | 0 | 0 | 1 | -90 | 90 | 0.012654 | 0.0031714 | -0.012651 | -0.0031706
49 | 50 | 0.54879 | 0.21107 | 5.5383e-10 | 0 | 0 | 0 | 0 | 0 | 1 | -90 | 90 | 0.011636 | 0.0029162 | -0.011635 | -0.0029159
50 | 51 | 2.3045 | 0.88635 | 2.3256e-09 | 0 | 0 | 0 | 0 | 0 | 1 | -90 | 90 | 0.0089807 | 0.0022506 | -0.0089786 | -0.00225
51 | 52 | 1.6171 | 0.62196 | 1.6319e-09 | 0 | 0 | 0 | 0 | 0 | 1 | -90 | 90 | 0.0054314 | 0.001361 | -0.0054309 | -0.0013609
52 | 53 | 0.86569 | 0.33296 | 8.7364e-10 | 0 | 0 | 0 | 0 | 0 | 1 | -90 | 90 | 0.0034312 | 0.00085972 | -0.0034311 | -0.00085976
53 | 54 | 1.7321 | 0.6662 | 1.748e-09 | 0 | 0 | 0 | 0 | 0 | 1 | -90 | 90 | 0.0020293 | 0.00050841 | -0.0020292 | -0.00050855
54 | 55 | 0.32789 | 0.12611 | 3.309e-10 | 0 | 0 | 0 | 0 | 0 | 1 | -90 | 90 | 0.0020292 | 0.00050855 | -0.0020292 | -0.00050857
56 | 57 | 4.1426 | 1.5933 | 4.1806e-09 | 0 | 0 | 0 | 0 | 0 | 1 | -90 | 90 | -0.0035571 | -0.0008915 | 0.0035577 | 0.0008913
57 | 59 | 1.6134 | 0.62055 | 4.8847e-09 | 0 | 0 | 0 | 0 | 0 | 1 | -90 | 90 | -0.12558 | -0.0317 | 0.12585 | 0.031805
57 | 60 | 2.1439 | 0.82459 | 2.1636e-09 | 0 | 0 | 0 | 0 | 0 | 1 | -90 | 90 | 0.0013534 | 0.000339 | -0.0013534 | -0.00033919
57 | 61 | 1.8213 | 0.7005 | 5.514e-09 | 0 | 0 | 0 | 0 | 0 | 1 | -90 | 90 | 0.12067 | 0.03047 | -0.12038 | -0.03036
61 | 79 | 0.95705 | 0.3681 | 2.8975e-09 | 0 | 0 | 0 | 0 | 0 | 1 | -90 | 90 | 0.11912 | 0.030042 | -0.11897 | -0.029986
79 | 77 | 0.95396 | 0.36691 | 2.8881e-09 | 0 | 0 | 0 | 0 | 0 | 1 | -90 | 90 | 0.11674 | 0.029428 | -0.1166 | -0.029374
62 | 63 | 1.1298 | 0.43452 | 1.1401e-09 | 0 | 0 | 0 | 0 | 0 | 1 | -90 | 90 | 0.00063252 | 0.00015842 | -0.00063252 | -0.00015852
62 | 64 | 2.646 | 1.0177 | 2.6703e-09 | 0 | 0 | 0 | 0 | 0 | 1 | -90 | 90 | -0.0015429 | -0.00038657 | 0.0015429 | 0.00038634
64 | 66 | 0.70349 | 0.27057 | 7.0995e-10 | 0 | 0 | 0 | 0 | 0 | 1 | -90 | 90 | -0.0054236 | -0.0013579 | 0.0054238 | 0.001358
64 | 67 | 4.4732 | 1.7205 | 4.5143e-09 | 0 | 0 | 0 | 0 | 0 | 1 | -90 | 90 | 0.0038807 | 0.00097161 | -0.0038799 | -0.00097176
66 | 76 | 2.5326 | 0.97409 | 2.5559e-09 | 0 | 0 | 0 | 0 | 0 | 1 | -90 | 90 | -0.0060301 | -0.0015099 | 0.0060311 | 0.0015101
67 | 69 | 7.033 | 2.705 | 7.0975e-09 | 0 | 0 | 0 | 0 | 0 | 1 | -90 | 90 | 0.003078 | 0.00077077 | -0.0030772 | -0.00077118
76 | 74 | 2.9696 | 1.1421 | 2.9968e-09 | 0 | 0 | 0 | 0 | 0 | 1 | -90 | 90 | -0.007085 | -0.0017742 | 0.0070866 | 0.0017745
69 | 68 | 0.47531 | 0.18281 | 4.7968e-10 | 0 | 0 | 0 | 0 | 0 | 1 | -90 | 90 | 0.0013382 | 0.00033535 | -0.0013382 | -0.00033539