## bus_data
BUS_I | BUS_TYPE | Pd | Qd | Gs | Bs | area | Vm | Va | baseKV | zone | Vmax | Vmin
1 | 1 | 0.009342 | 0.0023413 | 0 | 0 | 1 | 0.97402 | -0.18289 | 0.4 | 1 | 1.1 | 0.9
2 | 1 | 0 | 0 | 0 | 0 | 1 | 0.97495 | -0.17617 | 0.4 | 1 | 1.1 | 0.9
5 | 1 | 0.0010083 | 0.0002527 | 0 | 0 | 1 | 0.97365 | -0.18555 | 0.4 | 1 | 1.1 | 0.9
3 | 1 | 0 | 0 | 0 | 0 | 1 | 0.97547 | -0.17246 | 0.4 | 1 | 1.1 | 0.9
4 | 1 | 0.0019546 | 0.00048988 | 0 | 0 | 1 | 0.97345 | -0.18698 | 0.4 | 1 | 1.1 | 0.9
9 | 1 | 0.0011535 | 0.00028909 | 0 | 0 | 1 | 0.97729 | -0.15938 | 0.4 | 1 | 1.1 | 0.9
7 | 1 | 0.0028218 | 0.00070722 | 0 | 0 | 1 | 0.97739 | -0.15867 | 0.4 | 1 | 1.1 | 0.9
6 | 1 | 0.00093644 | 0.00023469 | 0 | 0 | 1 | 0.97847 | -0.15097 | 0.4 | 1 | 1.1 | 0.9
8 | 1 | 0.0025643 | 0.00064267 | 0 | 0 | 1 | 0.97858 | -0.15022 | 0.4 | 1 | 1.1 | 0.9
10 | 1 | 0.00096914 | 0.00024289 | 0 | 0 | 1 | 0.97898 | -0.14733 | 0.4 | 1 | 1.1 | 0.9
11 | 1 | 0.0020174 | 0.00050561 | 0 | 0 | 1 | 0.97895 | -0.14758 | 0.4 | 1 | 1.1 | 0.9
12 | 1 | 0.0014025 | 0.0003515 | 0 | 0 | 1 | 0.98021 | -0.13858 | 0.4 | 1 | 1.1 | 0.9
13 | 1 | 0.0014732 | 0.00036922 | 0 | 0 | 1 | 0.98089 | -0.13375 | 0.4 | 1 | 1.1 | 0.9
14 | 1 | 0 | 0 | 0 | 0 | 1 | 0.98196 | -0.12608 | 0.4 | 1 | 1.1 | 0.9
15 | 1 | 0.0025465 | 0.00063821 | 0 | 0 | 1 | 0.98207 | -0.12531 | 0.4 | 1 | 1.1 | 0.9
16 | 1 | 0.0025609 | 0.00064182 | 0 | 0 | 1 | 0.98295 | -0.11907 | 0.4 | 1 | 1.1 | 0.9
17 | 1 | 0.0046456 | 0.0011643 | 0 | 0 | 1 | 0.98433 | -0.10931 | 0.4 | 1 | 1.1 | 0.9
18 | 1 | 0.0012671 | 0.00031757 | 0 | 0 | 1 | 0.98442 | -0.1087 | 0.4 | 1 | 1.1 | 0.9
20 | 1 | 0 | 0 | 0 | 0 | 1 | 0.98525 | -0.10283 | 0.4 | 1 | 1.1 | 0.9
21 | 1 | 0.0039932 | 0.0010008 | 0 | 0 | 1 | 0.98952 | -0.072741 | 0.4 | 1 | 1.1 | 0.9
22 | 1 | 0.0022177 | 0.0005558 | 0 | 0 | 1 | 0.98326 | -0.11688 | 0.4 | 1 | 1.1 | 0.9
19 | 1 | 0.0032638 | 0.00081799 | 0 | 0 | 1 | 0.98512 | -0.10372 | 0.4 | 1 | 1.1 | 0.9
23 | 1 | 0.0036598 | 0.00091724 | 0 | 0 | 1 | 0.99361 | -0.044261 | 0.4 | 1 | 1.1 | 0.9
25 | 1 | 0.0012884 | 0.00032291 | 0 | 0 | 1 | 0.98208 | -0.12526 | 0.4 | 1 | 1.1 | 0.9
24 | 1 | 0.0020818 | 0.00052174 | 0 | 0 | 1 | 0.99429 | -0.039543 | 0.4 | 1 | 1.1 | 0.9
26 | 1 | 0.0017699 | 0.00044357 | 0 | 0 | 1 | 0.98121 | -0.13144 | 0.4 | 1 | 1.1 | 0.9
27 | 1 | 0 | 0 | 0 | 0 | 1 | 0.99648 | -0.024335 | 0.4 | 1 | 1.1 | 0.9
28 | 1 | 0.0043589 | 0.0010925 | 0 | 0 | 1 | 0.99615 | -0.026622 | 0.4 | 1 | 1.1 | 0.9
29 | 1 | 0.0034162 | 0.00085619 | 0 | 0 | 1 | 0.99929 | -0.0048662 | 0.4 | 1 | 1.1 | 0.9
77 | 1 | 0.0032157 | 0.00080594 | 0 | 0 | 1 | 0.98105 | -0.13257 | 0.4 | 1 | 1.1 | 0.9
76 | 1 | 0.0015096 | 0.00037834 | 0 | 0 | 1 | 0.98034 | -0.13763 | 0.4 | 1 | 1.1 | 0.9
30 | 1 | 0.001723 | 0.00043182 | 0 | 0 | 1 | 0.99498 | -0.034829 | 0.4 | 1 | 1.1 | 0.9
47 | 3 | 0.0024265 | 0.00060814 | 0 | 0 | 1 | 1 | 0 | 0.4 | 1 | 1.1 | 0.9
31 | 1 | 0.0037856 | 0.00094875 | 0 | 0 | 1 | 0.9948 | -0.036054 | 0.4 | 1 | 1.1 | 0.9
48 | 1 | 0.002166 | 0.00054285 | 0 | 0 | 1 | 0.99805 | -0.013506 | 0.4 | 1 | 1.1 | 0.9
32 | 1 | 0.0013135 | 0.00032918 | 0 | 0 | 1 | 0.99306 | -0.04831 | 0.4 | 1 | 1.1 | 0.9
33 | 1 | 0.0010916 | 0.00027357 | 0 | 0 | 1 | 0.99302 | -0.048587 | 0.4 | 1 | 1.1 | 0.9
45 | 1 | 0.0031404 | 0.00078706 | 0 | 0 | 1 | 0.99247 | -0.052423 | 0.4 | 1 | 1.1 | 0.9
44 | 1 | 0.0019052 | 0.00047749 | 0 | 0 | 1 | 0.9924 | -0.052929 | 0.4 | 1 | 1.1 | 0.9
34 | 1 | 0.0047406 | 0.0011881 | 0 | 0 | 1 | 0.98793 | -0.084476 | 0.4 | 1 | 1.1 | 0.9
35 | 1 | 0.0016113 | 0.00040382 | 0 | 0 | 1 | 0.98818 | -0.082669 | 0.4 | 1 | 1.1 | 0.9
36 | 1 | 0 | 0 | 0 | 0 | 1 | 0.98701 | -0.090981 | 0.4 | 1 | 1.1 | 0.9
37 | 1 | 0.0024859 | 0.00062303 | 0 | 0 | 1 | 0.98968 | -0.072093 | 0.4 | 1 | 1.1 | 0.9
38 | 1 | 0 | 0 | 0 | 0 | 1 | 0.98659 | -0.093964 | 0.4 | 1 | 1.1 | 0.9
39 | 1 | 0.0013791 | 0.00034562 | 0 | 0 | 1 | 0.98697 | -0.09126 | 0.4 | 1 | 1.1 | 0.9
40 | 1 | 0.0038891 | 0.00097471 | 0 | 0 | 1 | 0.99073 | -0.064669 | 0.4 | 1 | 1.1 | 0.9
93 | 1 | 0.0026634 | 0.0006675 | 0 | 0 | 1 | 0.9865 | -0.094606 | 0.4 | 1 | 1.1 | 0.9
92 | 1 | 0.0025761 | 0.00064562 | 0 | 0 | 1 | 0.98656 | -0.094155 | 0.4 | 1 | 1.1 | 0.9
41 | 1 | 0 | 0 | 0 | 0 | 1 | 0.99115 | -0.061711 | 0.4 | 1 | 1.1 | 0.9
90 | 1 | 0.0012574 | 0.00031514 | 0 | 0 | 1 | 0.98647 | -0.094824 | 0.4 | 1 | 1.1 | 0.9
42 | 1 | 0 | 0 | 0 | 0 | 1 | 0.99186 | -0.056699 | 0.4 | 1 | 1.1 | 0.9
43 | 1 | 0.0073751 | 0.0018484 | 0 | 0 | 1 | 0.9806 | -0.13627 | 0.4 | 1 | 1.1 | 0.9
56 | 1 | 0.0071268 | 0.0017862 | 0 | 0 | 1 | 0.98076 | -0.13513 | 0.4 | 1 | 1.1 | 0.9
46 | 1 | 0.0037089 | 0.00092953 | 0 | 0 | 1 | 0.98316 | -0.11806 | 0.4 | 1 | 1.1 | 0.9
50 | 1 | 0.0049366 | 0.0012372 | 0 | 0 | 1 | 0.98331 | -0.11696 | 0.4 | 1 | 1.1 | 0.9
57 | 1 | 0.0032616 | 0.00081744 | 0 | 0 | 1 | 0.98083 | -0.13461 | 0.4 | 1 | 1.1 | 0.9
51 | 1 | 0.0023728 | 0.00059467 | 0 | 0 | 1 | 0.98356 | -0.11521 | 0.4 | 1 | 1.1 | 0.9
49 | 1 | 0.0029267 | 0.00073349 | 0 | 0 | 1 | 0.99497 | -0.034899 | 0.4 | 1 | 1.1 | 0.9
52 | 1 | 0.0028318 | 0.00070973 | 0 | 0 | 1 | 0.99364 | -0.04419 | 0.4 | 1 | 1.1 | 0.9
53 | 1 | 0.0033118 | 0.00083002 | 0 | 0 | 1 | 0.9925 | -0.052168 | 0.4 | 1 | 1.1 | 0.9
55 | 1 | 0 | 0 | 0 | 0 | 1 | 0.98379 | -0.11358 | 0.4 | 1 | 1.1 | 0.9
63 | 1 | 0.0012803 | 0.00032087 | 0 | 0 | 1 | 0.98259 | -0.12207 | 0.4 | 1 | 1.1 | 0.9
67 | 1 | 0.0019835 | 0.00049711 | 0 | 0 | 1 | 0.98474 | -0.10679 | 0.4 | 1 | 1.1 | 0.9
86 | 1 | 0.0015922 | 0.00039904 | 0 | 0 | 1 | 0.98377 | -0.11371 | 0.4 | 1 | 1.1 | 0.9
54 | 1 | 0.0023675 | 0.00059336 | 0 | 0 | 1 | 0.99117 | -0.061455 | 0.4 | 1 | 1.1 | 0.9
69 | 1 | 0 | 0 | 0 | 0 | 1 | 0.98804 | -0.083497 | 0.4 | 1 | 1.1 | 0.9
70 | 1 | 0.0052333 | 0.0013116 | 0 | 0 | 1 | 0.98764 | -0.086299 | 0.4 | 1 | 1.1 | 0.9
68 | 1 | 0.0027908 | 0.00069945 | 0 | 0 | 1 | 0.98758 | -0.08674 | 0.4 | 1 | 1.1 | 0.9
62 | 1 | 0.0023701 | 0.000594 | 0 | 0 | 1 | 0.98223 | -0.12463 | 0.4 | 1 | 1.1 | 0.9
65 | 1 | 0.0019327 | 0.00048438 | 0 | 0 | 1 | 0.9848 | -0.1064 | 0.4 | 1 | 1.1 | 0.9
58 | 1 | 0.001386 | 0.00034736 | 0 | 0 | 1 | 0.98135 | -0.13096 | 0.4 | 1 | 1.1 | 0.9
59 | 1 | 0 | 0 | 0 | 0 | 1 | 0.98151 | -0.12979 | 0.4 | 1 | 1.1 | 0.9
60 | 1 | 0.0015194 | 0.0003808 | 0 | 0 | 1 | 0.9814 | -0.13059 | 0.4 | 1 | 1.1 | 0.9
61 | 1 | 0.0045309 | 0.0011355 | 0 | 0 | 1 | 0.98139 | -0.13063 | 0.4 | 1 | 1.1 | 0.9
64 | 1 | 0.0031917 | 0.00079992 | 0 | 0 | 1 | 0.98631 | -0.095681 | 0.4 | 1 | 1.1 | 0.9
66 | 1 | 0.0013467 | 0.00033751 | 0 | 0 | 1 | 0.98698 | -0.090961 | 0.4 | 1 | 1.1 | 0.9
82 | 1 | 0.0017611 | 0.00044137 | 0 | 0 | 1 | 0.98752 | -0.087179 | 0.4 | 1 | 1.1 | 0.9
83 | 1 | 0.0014601 | 0.00036594 | 0 | 0 | 1 | 0.98743 | -0.087792 | 0.4 | 1 | 1.1 | 0.9
71 | 1 | 0.0030619 | 0.00076739 | 0 | 0 | 1 | 0.97673 | -0.16341 | 0.4 | 1 | 1.1 | 0.9
72 | 1 | 0 | 0 | 0 | 0 | 1 | 0.97691 | -0.16207 | 0.4 | 1 | 1.1 | 0.9
73 | 1 | 0 | 0 | 0 | 0 | 1 | 0.97589 | -0.16942 | 0.4 | 1 | 1.1 | 0.9
74 | 1 | 0.0034922 | 0.00087522 | 0 | 0 | 1 | 0.97814 | -0.1533 | 0.4 | 1 | 1.1 | 0.9
81 | 1 | 0.0022837 | 0.00057234 | 0 | 0 | 1 | 0.97571 | -0.17072 | 0.4 | 1 | 1.1 | 0.9
94 | 1 | 0.010339 | 0.0025911 | 0 | 0 | 1 | 0.97528 | -0.17377 | 0.4 | 1 | 1.1 | 0.9
75 | 1 | 0.0057189 | 0.0014333 | 0 | 0 | 1 | 0.97867 | -0.14955 | 0.4 | 1 | 1.1 | 0.9
79 | 1 | 0.0022709 | 0.00056915 | 0 | 0 | 1 | 0.97563 | -0.17128 | 0.4 | 1 | 1.1 | 0.9
87 | 1 | 0.0013735 | 0.00034423 | 0 | 0 | 1 | 0.97528 | -0.17379 | 0.4 | 1 | 1.1 | 0.9
78 | 1 | 0.0023828 | 0.00059719 | 0 | 0 | 1 | 0.97545 | -0.17259 | 0.4 | 1 | 1.1 | 0.9
80 | 1 | 0.0036943 | 0.00092589 | 0 | 0 | 1 | 0.97538 | -0.17311 | 0.4 | 1 | 1.1 | 0.9
84 | 1 | 0.0062744 | 0.0015725 | 0 | 0 | 1 | 0.98728 | -0.08887 | 0.4 | 1 | 1.1 | 0.9
85 | 1 | 0 | 0 | 0 | 0 | 1 | 0.97522 | -0.17422 | 0.4 | 1 | 1.1 | 0.9
88 | 1 | 0 | 0 | 0 | 0 | 1 | 0.97513 | -0.17488 | 0.4 | 1 | 1.1 | 0.9
95 | 1 | 0.00076688 | 0.0001922 | 0 | 0 | 1 | 0.97497 | -0.17606 | 0.4 | 1 | 1.1 | 0.9
96 | 1 | 0 | 0 | 0 | 0 | 1 | 0.97492 | -0.17638 | 0.4 | 1 | 1.1 | 0.9
97 | 1 | 0.001276 | 0.0003198 | 0 | 0 | 1 | 0.97491 | -0.1765 | 0.4 | 1 | 1.1 | 0.9
89 | 1 | 0.0037124 | 0.00093041 | 0 | 0 | 1 | 0.98627 | -0.096248 | 0.4 | 1 | 1.1 | 0.9
91 | 1 | 0.005705 | 0.0014298 | 0 | 0 | 1 | 0.98611 | -0.097384 | 0.4 | 1 | 1.1 | 0.9

## generator_data
GEN_BUS | PG | QG | QMAX | QMIN | VG | MBASE | GEN_STATUS | PMAX | PMIN
47 | 0.23412 | 0.059131 | 10 | -10 | 1 | 100 | 1 | 10 | 0

## branch_data
F_BUS | T_BUS | BR_R | BR_X | BR_B | RATE_A | RATE_B | RATE_C | TAP | SHIFT | BR_STATUS | ANGMIN | ANGMAX | P_in | Q_in | P_out | Q_out
1 | 2 | 6.7473 | 2.5951 | 6.8092e-09 | 0 | 0 | 0 | 0 | 0 | 1 | -90 | 90 | -0.012306 | -0.0030826 | 0.012318 | 0.0030863
1 | 5 | 11.0743 | 4.2593 | 1.1176e-08 | 0 | 0 | 0 | 0 | 0 | 1 | -90 | 90 | 0.0029643 | 0.00074123 | -0.0029632 | -0.00074187
2 | 3 | 3.7259 | 1.433 | 3.7601e-09 | 0 | 0 | 0 | 0 | 0 | 1 | -90 | 90 | -0.012318 | -0.0030863 | 0.012324 | 0.0030884
5 | 4 | 8.9646 | 3.4479 | 9.0468e-09 | 0 | 0 | 0 | 0 | 0 | 1 | -90 | 90 | 0.001955 | 0.00048917 | -0.0019546 | -0.00048988
3 | 9 | 13.1691 | 5.065 | 1.329e-08 | 0 | 0 | 0 | 0 | 0 | 1 | -90 | 90 | -0.012324 | -0.0030884 | 0.012346 | 0.0030957
9 | 7 | 0.65786 | 0.25302 | 6.639e-10 | 0 | 0 | 0 | 0 | 0 | 1 | -90 | 90 | -0.0135 | -0.0033848 | 0.013501 | 0.0033852
7 | 6 | 5.8782 | 2.2608 | 5.9321e-09 | 0 | 0 | 0 | 0 | 0 | 1 | -90 | 90 | -0.016323 | -0.0040925 | 0.01634 | 0.0040986
6 | 8 | 0.54569 | 0.20988 | 5.507e-10 | 0 | 0 | 0 | 0 | 0 | 1 | -90 | 90 | -0.017277 | -0.0043333 | 0.017279 | 0.0043339
8 | 10 | 1.819 | 0.69961 | 1.8357e-09 | 0 | 0 | 0 | 0 | 0 | 1 | -90 | 90 | -0.019843 | -0.0049766 | 0.019851 | 0.0049795
10 | 11 | 1.5264 | 0.58707 | 1.5404e-09 | 0 | 0 | 0 | 0 | 0 | 1 | -90 | 90 | 0.0020174 | 0.00050549 | -0.0020174 | -0.00050561
10 | 12 | 4.7981 | 1.8454 | 4.8421e-09 | 0 | 0 | 0 | 0 | 0 | 1 | -90 | 90 | -0.022837 | -0.0057278 | 0.022865 | 0.0057381
12 | 13 | 2.4951 | 0.95966 | 2.518e-09 | 0 | 0 | 0 | 0 | 0 | 1 | -90 | 90 | -0.024268 | -0.0060896 | 0.024284 | 0.0060956
13 | 14 | 3.7473 | 1.4413 | 3.7817e-09 | 0 | 0 | 0 | 0 | 0 | 1 | -90 | 90 | -0.025757 | -0.0064648 | 0.025785 | 0.006475
14 | 15 | 0.3765 | 0.14481 | 3.7996e-10 | 0 | 0 | 0 | 0 | 0 | 1 | -90 | 90 | -0.025785 | -0.006475 | 0.025787 | 0.006476
15 | 16 | 2.7777 | 1.0683 | 2.8031e-09 | 0 | 0 | 0 | 0 | 0 | 1 | -90 | 90 | -0.028334 | -0.0071142 | 0.028358 | 0.0071234
16 | 17 | 3.9949 | 1.5365 | 4.0316e-09 | 0 | 0 | 0 | 0 | 0 | 1 | -90 | 90 | -0.030919 | -0.0077652 | 0.030961 | 0.007781
17 | 18 | 0.21808 | 0.083878 | 2.2008e-10 | 0 | 0 | 0 | 0 | 0 | 1 | -90 | 90 | -0.035607 | -0.0089453 | 0.03561 | 0.0089464
18 | 20 | 2.0173 | 0.77588 | 2.0358e-09 | 0 | 0 | 0 | 0 | 0 | 1 | -90 | 90 | -0.036877 | -0.009264 | 0.036907 | 0.0092754
20 | 21 | 4.4083 | 1.6955 | 4.4487e-09 | 0 | 0 | 0 | 0 | 0 | 1 | -90 | 90 | -0.087196 | -0.021922 | 0.087563 | 0.022062
20 | 22 | 3.7946 | 1.4595 | 3.8294e-09 | 0 | 0 | 0 | 0 | 0 | 1 | -90 | 90 | 0.047024 | 0.011829 | -0.046932 | -0.011794
20 | 19 | 3.4263 | 1.3178 | 3.4578e-09 | 0 | 0 | 0 | 0 | 0 | 1 | -90 | 90 | 0.0032642 | 0.00081781 | -0.0032638 | -0.00081799
21 | 23 | 4.0221 | 1.547 | 4.059e-09 | 0 | 0 | 0 | 0 | 0 | 1 | -90 | 90 | -0.091556 | -0.023063 | 0.091922 | 0.023204
22 | 25 | 2.3706 | 0.91176 | 2.3923e-09 | 0 | 0 | 0 | 0 | 0 | 1 | -90 | 90 | 0.044715 | 0.011238 | -0.044663 | -0.011218
23 | 24 | 0.64357 | 0.24753 | 6.4948e-10 | 0 | 0 | 0 | 0 | 0 | 1 | -90 | 90 | -0.095582 | -0.024121 | 0.095645 | 0.024145
25 | 26 | 1.7969 | 0.6911 | 1.8134e-09 | 0 | 0 | 0 | 0 | 0 | 1 | -90 | 90 | 0.043374 | 0.010895 | -0.043337 | -0.010881
24 | 27 | 2.0354 | 0.78283 | 2.054e-09 | 0 | 0 | 0 | 0 | 0 | 1 | -90 | 90 | -0.097727 | -0.024667 | 0.097936 | 0.024747
26 | 77 | 0.3422 | 0.13162 | 3.4535e-10 | 0 | 0 | 0 | 0 | 0 | 1 | -90 | 90 | 0.041567 | 0.010437 | -0.04156 | -0.010435
27 | 28 | 0.62421 | 0.24008 | 6.2993e-10 | 0 | 0 | 0 | 0 | 0 | 1 | -90 | 90 | 0.04764 | 0.011976 | -0.047624 | -0.01197
27 | 29 | 1.7561 | 0.67541 | 3.5444e-09 | 0 | 0 | 0 | 0 | 0 | 1 | -90 | 90 | -0.14558 | -0.036723 | 0.14597 | 0.036876
28 | 30 | 2.4635 | 0.94751 | 2.4861e-09 | 0 | 0 | 0 | 0 | 0 | 1 | -90 | 90 | 0.043265 | 0.010877 | -0.043216 | -0.010859
29 | 47 | 0.43025 | 0.16548 | 8.684e-10 | 0 | 0 | 0 | 0 | 0 | 1 | -90 | 90 | -0.14939 | -0.037732 | 0.14949 | 0.037771
77 | 76 | 1.6595 | 0.63825 | 1.6747e-09 | 0 | 0 | 0 | 0 | 0 | 1 | -90 | 90 | 0.038345 | 0.009629 | -0.038318 | -0.0096188
76 | 75 | 4.0573 | 1.5605 | 4.0946e-09 | 0 | 0 | 0 | 0 | 0 | 1 | -90 | 90 | 0.036808 | 0.0092405 | -0.036747 | -0.0092175
30 | 31 | 0.38277 | 0.14722 | 3.8628e-10 | 0 | 0 | 0 | 0 | 0 | 1 | -90 | 90 | 0.041493 | 0.010427 | -0.041486 | -0.010424
47 | 48 | 2.1655 | 0.8329 | 2.1854e-09 | 0 | 0 | 0 | 0 | 0 | 1 | -90 | 90 | 0.082199 | 0.020751 | -0.082043 | -0.020692
31 | 32 | 4.2055 | 1.6175 | 4.2441e-09 | 0 | 0 | 0 | 0 | 0 | 1 | -90 | 90 | 0.0377 | 0.0094755 | -0.037636 | -0.0094512
48 | 49 | 3.5067 | 1.3487 | 3.5389e-09 | 0 | 0 | 0 | 0 | 0 | 1 | -90 | 90 | 0.079877 | 0.020149 | -0.079639 | -0.020057
32 | 33 | 0.098271 | 0.037797 | 9.9173e-11 | 0 | 0 | 0 | 0 | 0 | 1 | -90 | 90 | 0.036323 | 0.009122 | -0.036321 | -0.0091215
33 | 45 | 1.4035 | 0.53981 | 1.4164e-09 | 0 | 0 | 0 | 0 | 0 | 1 | -90 | 90 | 0.03523 | 0.0088479 | -0.035211 | -0.0088408
45 | 44 | 0.20322 | 0.078163 | 2.0509e-10 | 0 | 0 | 0 | 0 | 0 | 1 | -90 | 90 | 0.032071 | 0.0080538 | -0.032068 | -0.0080529
44 | 42 | 1.6088 | 0.61877 | 1.6236e-09 | 0 | 0 | 0 | 0 | 0 | 1 | -90 | 90 | 0.030163 | 0.0075754 | -0.030147 | -0.0075695
34 | 35 | 1.042 | 0.40077 | 1.0516e-09 | 0 | 0 | 0 | 0 | 0 | 1 | -90 | 90 | -0.02206 | -0.0055306 | 0.022066 | 0.0055327
34 | 36 | 4.7744 | 1.8363 | 4.8182e-09 | 0 | 0 | 0 | 0 | 0 | 1 | -90 | 90 | 0.01732 | 0.0043425 | -0.017304 | -0.004337
35 | 37 | 5.6941 | 2.19 | 5.7463e-09 | 0 | 0 | 0 | 0 | 0 | 1 | -90 | 90 | -0.023677 | -0.0059365 | 0.023712 | 0.0059493
36 | 38 | 2.3771 | 0.91425 | 2.3989e-09 | 0 | 0 | 0 | 0 | 0 | 1 | -90 | 90 | 0.015925 | 0.0039916 | -0.015919 | -0.0039893
36 | 39 | 2.572 | 0.98921 | 2.5956e-09 | 0 | 0 | 0 | 0 | 0 | 1 | -90 | 90 | 0.0013791 | 0.00034539 | -0.0013791 | -0.00034562
37 | 40 | 3.6258 | 1.3945 | 3.659e-09 | 0 | 0 | 0 | 0 | 0 | 1 | -90 | 90 | -0.026198 | -0.0065723 | 0.026225 | 0.0065823
38 | 93 | 3.0534 | 1.1744 | 3.0815e-09 | 0 | 0 | 0 | 0 | 0 | 1 | -90 | 90 | 0.0026636 | 0.00066729 | -0.0026633 | -0.0006675
38 | 92 | 0.18252 | 0.070199 | 1.8419e-10 | 0 | 0 | 0 | 0 | 0 | 1 | -90 | 90 | 0.013255 | 0.003322 | -0.013255 | -0.0033219
40 | 41 | 1.2593 | 0.48435 | 1.2709e-09 | 0 | 0 | 0 | 0 | 0 | 1 | -90 | 90 | -0.030114 | -0.007557 | 0.030126 | 0.0075617
92 | 90 | 0.79361 | 0.30524 | 8.0089e-10 | 0 | 0 | 0 | 0 | 0 | 1 | -90 | 90 | 0.010679 | 0.0026763 | -0.010678 | -0.002676
41 | 42 | 2.1364 | 0.8217 | 2.156e-09 | 0 | 0 | 0 | 0 | 0 | 1 | -90 | 90 | -0.030126 | -0.0075617 | 0.030147 | 0.0075695
90 | 89 | 1.9162 | 0.73701 | 1.9338e-09 | 0 | 0 | 0 | 0 | 0 | 1 | -90 | 90 | 0.0094201 | 0.0023608 | -0.0094183 | -0.0023603
43 | 56 | 1.943 | 0.74731 | 1.9608e-09 | 0 | 0 | 0 | 0 | 0 | 1 | -90 | 90 | -0.007375 | -0.0018484 | 0.0073762 | 0.0018486
56 | 57 | 0.44606 | 0.17156 | 4.5015e-10 | 0 | 0 | 0 | 0 | 0 | 1 | -90 | 90 | -0.014503 | -0.0036348 | 0.014504 | 0.0036351
46 | 50 | 3.7518 | 1.443 | 3.7862e-09 | 0 | 0 | 0 | 0 | 0 | 1 | -90 | 90 | -0.0037089 | -0.00092954 | 0.0037094 | 0.00092939
50 | 51 | 2.554 | 0.98231 | 2.5774e-09 | 0 | 0 | 0 | 0 | 0 | 1 | -90 | 90 | -0.008646 | -0.0021666 | 0.0086481 | 0.0021672
57 | 58 | 2.5776 | 0.99137 | 2.6012e-09 | 0 | 0 | 0 | 0 | 0 | 1 | -90 | 90 | -0.017766 | -0.0044526 | 0.017775 | 0.0044558
51 | 55 | 1.8568 | 0.71414 | 1.8738e-09 | 0 | 0 | 0 | 0 | 0 | 1 | -90 | 90 | -0.011021 | -0.0027618 | 0.011023 | 0.0027626
49 | 52 | 1.5748 | 0.6057 | 1.5893e-09 | 0 | 0 | 0 | 0 | 0 | 1 | -90 | 90 | 0.076712 | 0.019324 | -0.076612 | -0.019286
52 | 53 | 1.4009 | 0.53881 | 1.4138e-09 | 0 | 0 | 0 | 0 | 0 | 1 | -90 | 90 | 0.07378 | 0.018576 | -0.073698 | -0.018544
53 | 54 | 1.704 | 0.65539 | 1.7196e-09 | 0 | 0 | 0 | 0 | 0 | 1 | -90 | 90 | 0.070387 | 0.017714 | -0.070295 | -0.01768
55 | 63 | 3.7021 | 1.4239 | 3.7361e-09 | 0 | 0 | 0 | 0 | 0 | 1 | -90 | 90 | 0.028927 | 0.0072586 | -0.028893 | -0.0072459
55 | 67 | 2.0673 | 0.79512 | 2.0863e-09 | 0 | 0 | 0 | 0 | 0 | 1 | -90 | 90 | -0.041542 | -0.01042 | 0.041582 | 0.010435
55 | 86 | 1.044 | 0.40152 | 1.0535e-09 | 0 | 0 | 0 | 0 | 0 | 1 | -90 | 90 | 0.0015922 | 0.00039895 | -0.0015922 | -0.00039904
63 | 62 | 1.1678 | 0.44916 | 1.1785e-09 | 0 | 0 | 0 | 0 | 0 | 1 | -90 | 90 | 0.027613 | 0.006925 | -0.027603 | -0.0069214
67 | 65 | 0.1131 | 0.0435 | 1.1414e-10 | 0 | 0 | 0 | 0 | 0 | 1 | -90 | 90 | -0.043565 | -0.010932 | 0.043567 | 0.010933
54 | 69 | 4.1677 | 1.603 | 4.206e-09 | 0 | 0 | 0 | 0 | 0 | 1 | -90 | 90 | 0.067928 | 0.017086 | -0.06772 | -0.017007
69 | 70 | 2.4176 | 0.92986 | 2.4398e-09 | 0 | 0 | 0 | 0 | 0 | 1 | -90 | 90 | 0.014737 | 0.003694 | -0.014732 | -0.0036921
69 | 68 | 0.78181 | 0.3007 | 7.8898e-10 | 0 | 0 | 0 | 0 | 0 | 1 | -90 | 90 | 0.052982 | 0.013313 | -0.052958 | -0.013303
70 | 82 | 1.1776 | 0.45293 | 1.1884e-09 | 0 | 0 | 0 | 0 | 0 | 1 | -90 | 90 | 0.0094984 | 0.0023805 | -0.0094973 | -0.0023801
68 | 66 | 1.0732 | 0.41278 | 1.0831e-09 | 0 | 0 | 0 | 0 | 0 | 1 | -90 | 90 | 0.050168 | 0.012604 | -0.050138 | -0.012593
62 | 59 | 2.5734 | 0.98975 | 2.597e-09 | 0 | 0 | 0 | 0 | 0 | 1 | -90 | 90 | 0.025233 | 0.0063274 | -0.025215 | -0.0063207
65 | 64 | 2.9865 | 1.1486 | 3.0139e-09 | 0 | 0 | 0 | 0 | 0 | 1 | -90 | 90 | -0.0455 | -0.011417 | 0.045568 | 0.011443
58 | 59 | 0.7652 | 0.29431 | 7.7222e-10 | 0 | 0 | 0 | 0 | 0 | 1 | -90 | 90 | -0.019161 | -0.0048031 | 0.019164 | 0.0048043
59 | 60 | 1.6596 | 0.63831 | 1.6748e-09 | 0 | 0 | 0 | 0 | 0 | 1 | -90 | 90 | 0.0060509 | 0.0015164 | -0.0060503 | -0.0015163
60 | 61 | 0.09026 | 0.034715 | 9.1088e-11 | 0 | 0 | 0 | 0 | 0 | 1 | -90 | 90 | 0.0045309 | 0.0011355 | -0.0045308 | -0.0011355
64 | 66 | 1.2317 | 0.47373 | 1.243e-09 | 0 | 0 | 0 | 0 | 0 | 1 | -90 | 90 | -0.048759 | -0.012243 | 0.048791 | 0.012255
82 | 83 | 1.0057 | 0.3868 | 1.0149e-09 | 0 | 0 | 0 | 0 | 0 | 1 | -90 | 90 | 0.0077362 | 0.0019388 | -0.0077355 | -0.0019386
83 | 84 | 2.1807 | 0.83874 | 2.2007e-09 | 0 | 0 | 0 | 0 | 0 | 1 | -90 | 90 | 0.0062754 | 0.0015727 | -0.0062744 | -0.0015725
71 | 72 | 5.4083 | 2.0801 | 5.4579e-09 | 0 | 0 | 0 | 0 | 0 | 1 | -90 | 90 | -0.0030619 | -0.0007674 | 0.0030625 | 0.00076709
72 | 73 | 3.7372 | 1.4374 | 3.7715e-09 | 0 | 0 | 0 | 0 | 0 | 1 | -90 | 90 | 0.024424 | 0.0061234 | -0.0244 | -0.0061142
72 | 74 | 3.9762 | 1.5293 | 4.0127e-09 | 0 | 0 | 0 | 0 | 0 | 1 | -90 | 90 | -0.027487 | -0.0068905 | 0.02752 | 0.0069029
73 | 81 | 1.5197 | 0.58451 | 1.5337e-09 | 0 | 0 | 0 | 0 | 0 | 1 | -90 | 90 | 0.010636 | 0.0026654 | -0.010634 | -0.0026649
73 | 94 | 3.917 | 1.5066 | 3.953e-09 | 0 | 0 | 0 | 0 | 0 | 1 | -90 | 90 | 0.013764 | 0.0034487 | -0.013756 | -0.0034459
74 | 75 | 1.5105 | 0.58095 | 1.5243e-09 | 0 | 0 | 0 | 0 | 0 | 1 | -90 | 90 | -0.031012 | -0.0077781 | 0.031029 | 0.0077842
81 | 79 | 0.83276 | 0.32029 | 8.404e-10 | 0 | 0 | 0 | 0 | 0 | 1 | -90 | 90 | 0.00835 | 0.0020925 | -0.0083493 | -0.0020923
94 | 87 | 0.068612 | 0.026389 | 6.9241e-11 | 0 | 0 | 0 | 0 | 0 | 1 | -90 | 90 | 0.0034171 | 0.00085478 | -0.0034171 | -0.00085478
79 | 78 | 2.659 | 1.0227 | 2.6834e-09 | 0 | 0 | 0 | 0 | 0 | 1 | -90 | 90 | 0.0060784 | 0.0015232 | -0.0060773 | -0.001523
87 | 85 | 2.6145 | 1.0056 | 2.6385e-09 | 0 | 0 | 0 | 0 | 0 | 1 | -90 | 90 | 0.0020436 | 0.00051055 | -0.0020435 | -0.00051076
78 | 80 | 1.7404 | 0.66937 | 1.7563e-09 | 0 | 0 | 0 | 0 | 0 | 1 | -90 | 90 | 0.0036945 | 0.00092583 | -0.0036943 | -0.00092589
85 | 88 | 3.9782 | 1.5301 | 4.0147e-09 | 0 | 0 | 0 | 0 | 0 | 1 | -90 | 90 | 0.0020435 | 0.00051076 | -0.0020433 | -0.00051107
88 | 95 | 7.0921 | 2.7277 | 7.1572e-09 | 0 | 0 | 0 | 0 | 0 | 1 | -90 | 90 | 0.0020433 | 0.00051107 | -0.0020429 | -0.00051162
95 | 96 | 3.1614 | 1.2159 | 3.1904e-09 | 0 | 0 | 0 | 0 | 0 | 1 | -90 | 90 | 0.0012761 | 0.00031942 | -0.001276 | -0.0003197
96 | 97 | 1.1161 | 0.42928 | 1.1264e-09 | 0 | 0 | 0 | 0 | 0 | 1 | -90 | 90 | 0.001276 | 0.0003197 | -0.001276 | -0.0003198
89 | 91 | 2.5228 | 0.97031 | 2.546e-09 | 0 | 0 | 0 | 0 | 0 | 1 | -90 | 90 | 0.0057059 | 0.0014299 | -0.005705 | -0.0014298