## bus_data
BUS_I | BUS_TYPE | Pd | Qd | Gs | Bs | area | Vm | Va | baseKV | zone | Vmax | Vmin
1 | 1 | 0.00018309 | 4.5886e-05 | 0 | 0 | 1 | 0.97816 | -0.15486 | 0.4 | 1 | 1.1 | 0.9
2 | 1 | 0.00018952 | 4.7498e-05 | 0 | 0 | 1 | 0.97586 | -0.17136 | 0.4 | 1 | 1.1 | 0.9
3 | 1 | 0.00028865 | 7.2342e-05 | 0 | 0 | 1 | 0.97806 | -0.15559 | 0.4 | 1 | 1.1 | 0.9
13 | 1 | 0.00064459 | 0.00016155 | 0 | 0 | 1 | 0.9816 | -0.13015 | 0.4 | 1 | 1.1 | 0.9
4 | 1 | 0.0003669 | 9.1954e-05 | 0 | 0 | 1 | 0.97582 | -0.17163 | 0.4 | 1 | 1.1 | 0.9
5 | 1 | 0 | 0 | 0 | 0 | 1 | 0.97802 | -0.15583 | 0.4 | 1 | 1.1 | 0.9
11 | 1 | 0 | 0 | 0 | 0 | 1 | 0.98377 | -0.11465 | 0.4 | 1 | 1.1 | 0.9
6 | 1 | 0 | 0 | 0 | 0 | 1 | 0.97428 | -0.18271 | 0.4 | 1 | 1.1 | 0.9
7 | 1 | 0.0002201 | 5.5161e-05 | 0 | 0 | 1 | 0.97791 | -0.15665 | 0.4 | 1 | 1.1 | 0.9
8 | 1 | 0 | 0 | 0 | 0 | 1 | 0.978 | -0.15598 | 0.4 | 1 | 1.1 | 0.9
92 | 1 | 0.00062031 | 0.00015546 | 0 | 0 | 1 | 0.97181 | -0.20052 | 0.4 | 1 | 1.1 | 0.9
89 | 1 | 0.00022562 | 5.6547e-05 | 0 | 0 | 1 | 0.9778 | -0.15744 | 0.4 | 1 | 1.1 | 0.9
88 | 1 | 0.00018187 | 4.5582e-05 | 0 | 0 | 1 | 0.97797 | -0.15623 | 0.4 | 1 | 1.1 | 0.9
93 | 1 | 0.00048265 | 0.00012096 | 0 | 0 | 1 | 0.97164 | -0.20173 | 0.4 | 1 | 1.1 | 0.9
90 | 1 | 0.00034665 | 8.6878e-05 | 0 | 0 | 1 | 0.9778 | -0.15745 | 0.4 | 1 | 1.1 | 0.9
9 | 1 | 0.00038721 | 9.7044e-05 | 0 | 0 | 1 | 0.98605 | -0.098432 | 0.4 | 1 | 1.1 | 0.9
10 | 1 | 0 | 0 | 0 | 0 | 1 | 0.98672 | -0.093636 | 0.4 | 1 | 1.1 | 0.9
12 | 1 | 0 | 0 | 0 | 0 | 1 | 0.9871 | -0.090979 | 0.4 | 1 | 1.1 | 0.9
16 | 1 | 0.00017865 | 4.4775e-05 | 0 | 0 | 1 | 0.98371 | -0.11514 | 0.4 | 1 | 1.1 | 0.9
14 | 1 | 0.00021117 | 5.2925e-05 | 0 | 0 | 1 | 0.98723 | -0.090051 | 0.4 | 1 | 1.1 | 0.9
15 | 1 | 0.00032013 | 8.0233e-05 | 0 | 0 | 1 | 0.98698 | -0.09179 | 0.4 | 1 | 1.1 | 0.9
19 | 1 | 0.00023958 | 6.0044e-05 | 0 | 0 | 1 | 0.98729 | -0.089638 | 0.4 | 1 | 1.1 | 0.9
17 | 1 | 0 | 0 | 0 | 0 | 1 | 0.98694 | -0.092125 | 0.4 | 1 | 1.1 | 0.9
91 | 1 | 0.00034197 | 8.5707e-05 | 0 | 0 | 1 | 0.97777 | -0.15765 | 0.4 | 1 | 1.1 | 0.9
94 | 1 | 0.00021586 | 5.4101e-05 | 0 | 0 | 1 | 0.97773 | -0.15793 | 0.4 | 1 | 1.1 | 0.9
95 | 1 | 0.00027665 | 6.9336e-05 | 0 | 0 | 1 | 0.97773 | -0.15796 | 0.4 | 1 | 1.1 | 0.9
26 | 1 | 0.00025797 | 6.4653e-05 | 0 | 0 | 1 | 0.98746 | -0.088409 | 0.4 | 1 | 1.1 | 0.9
18 | 1 | 0.00061355 | 0.00015377 | 0 | 0 | 1 | 0.98693 | -0.092206 | 0.4 | 1 | 1.1 | 0.9
20 | 1 | 0.00024585 | 6.1615e-05 | 0 | 0 | 1 | 0.98692 | -0.092268 | 0.4 | 1 | 1.1 | 0.9
24 | 1 | 0.00017822 | 4.4667e-05 | 0 | 0 | 1 | 0.98748 | -0.088247 | 0.4 | 1 | 1.1 | 0.9
21 | 3 | 0.00040297 | 0.00010099 | 0 | 0 | 1 | 1 | 0 | 0.4 | 1 | 1.1 | 0.9
22 | 1 | 0.00031175 | 7.8132e-05 | 0 | 0 | 1 | 0.99968 | -0.0021958 | 0.4 | 1 | 1.1 | 0.9
34 | 1 | 0.00019239 | 4.8217e-05 | 0 | 0 | 1 | 0.99542 | -0.032114 | 0.4 | 1 | 1.1 | 0.9
55 | 1 | 0.00027194 | 6.8155e-05 | 0 | 0 | 1 | 0.99941 | -0.004016 | 0.4 | 1 | 1.1 | 0.9
32 | 1 | 0 | 0 | 0 | 0 | 1 | 0.9941 | -0.041392 | 0.4 | 1 | 1.1 | 0.9
104 | 1 | 0 | 0 | 0 | 0 | 1 | 0.99222 | -0.053694 | 0.4 | 1 | 1.1 | 0.9
102 | 1 | 0.00027377 | 6.8613e-05 | 0 | 0 | 1 | 0.98063 | -0.13526 | 0.4 | 1 | 1.1 | 0.9
23 | 1 | 0.00027211 | 6.8198e-05 | 0 | 0 | 1 | 0.98753 | -0.087921 | 0.4 | 1 | 1.1 | 0.9
25 | 1 | 0.00018166 | 4.5527e-05 | 0 | 0 | 1 | 0.98763 | -0.087221 | 0.4 | 1 | 1.1 | 0.9
27 | 1 | 0.00020579 | 5.1575e-05 | 0 | 0 | 1 | 0.98768 | -0.086874 | 0.4 | 1 | 1.1 | 0.9
28 | 1 | 0.00022387 | 5.6107e-05 | 0 | 0 | 1 | 0.98773 | -0.086511 | 0.4 | 1 | 1.1 | 0.9
29 | 1 | 0.00021361 | 5.3536e-05 | 0 | 0 | 1 | 0.9878 | -0.086021 | 0.4 | 1 | 1.1 | 0.9
30 | 1 | 0.00031946 | 8.0065e-05 | 0 | 0 | 1 | 0.98787 | -0.085476 | 0.4 | 1 | 1.1 | 0.9
31 | 1 | 0.0010143 | 0.00025421 | 0 | 0 | 1 | 0.98791 | -0.085213 | 0.4 | 1 | 1.1 | 0.9
38 | 1 | 0.00034302 | 8.5969e-05 | 0 | 0 | 1 | 0.98798 | -0.084684 | 0.4 | 1 | 1.1 | 0.9
39 | 1 | 0.00041242 | 0.00010336 | 0 | 0 | 1 | 0.98818 | -0.0833 | 0.4 | 1 | 1.1 | 0.9
33 | 1 | 0 | 0 | 0 | 0 | 1 | 0.99139 | -0.06057 | 0.4 | 1 | 1.1 | 0.9
35 | 1 | 0 | 0 | 0 | 0 | 1 | 0.99046 | -0.067374 | 0.4 | 1 | 1.1 | 0.9
36 | 1 | 0.00019943 | 4.9982e-05 | 0 | 0 | 1 | 0.99138 | -0.060618 | 0.4 | 1 | 1.1 | 0.9
37 | 1 | 0.00021089 | 5.2854e-05 | 0 | 0 | 1 | 0.9898 | -0.071793 | 0.4 | 1 | 1.1 | 0.9
41 | 1 | 0.00027609 | 6.9195e-05 | 0 | 0 | 1 | 0.99036 | -0.068094 | 0.4 | 1 | 1.1 | 0.9
42 | 1 | 0.00022389 | 5.6112e-05 | 0 | 0 | 1 | 0.99024 | -0.069002 | 0.4 | 1 | 1.1 | 0.9
43 | 1 | 0.00018486 | 4.633e-05 | 0 | 0 | 1 | 0.99128 | -0.061364 | 0.4 | 1 | 1.1 | 0.9
40 | 1 | 0.00026622 | 6.6722e-05 | 0 | 0 | 1 | 0.98824 | -0.082867 | 0.4 | 1 | 1.1 | 0.9
47 | 1 | 0.00024351 | 6.1029e-05 | 0 | 0 | 1 | 0.99035 | -0.068138 | 0.4 | 1 | 1.1 | 0.9
44 | 1 | 0.00017841 | 4.4713e-05 | 0 | 0 | 1 | 0.98996 | -0.071003 | 0.4 | 1 | 1.1 | 0.9
51 | 1 | 0.00027428 | 6.874e-05 | 0 | 0 | 1 | 0.99125 | -0.061579 | 0.4 | 1 | 1.1 | 0.9
49 | 1 | 0.00018607 | 4.6635e-05 | 0 | 0 | 1 | 0.99035 | -0.068159 | 0.4 | 1 | 1.1 | 0.9
45 | 1 | 0.0001909 | 4.7844e-05 | 0 | 0 | 1 | 0.98995 | -0.071058 | 0.4 | 1 | 1.1 | 0.9
46 | 1 | 0.00029872 | 7.4866e-05 | 0 | 0 | 1 | 0.98995 | -0.071064 | 0.4 | 1 | 1.1 | 0.9
52 | 1 | 0.00018619 | 4.6664e-05 | 0 | 0 | 1 | 0.99121 | -0.061873 | 0.4 | 1 | 1.1 | 0.9
48 | 1 | 0.00021945 | 5.5e-05 | 0 | 0 | 1 | 0.99027 | -0.06868 | 0.4 | 1 | 1.1 | 0.9
50 | 1 | 0.00051672 | 0.0001295 | 0 | 0 | 1 | 0.99026 | -0.068789 | 0.4 | 1 | 1.1 | 0.9
56 | 1 | 0 | 0 | 0 | 0 | 1 | 0.9744 | -0.17978 | 0.4 | 1 | 1.1 | 0.9
57 | 1 | 0 | 0 | 0 | 0 | 1 | 0.97437 | -0.18003 | 0.4 | 1 | 1.1 | 0.9
58 | 1 | 0.0006181 | 0.00015491 | 0 | 0 | 1 | 0.97456 | -0.17869 | 0.4 | 1 | 1.1 | 0.9
59 | 1 | 0.0053072 | 0.0013301 | 0 | 0 | 1 | 0.97385 | -0.18377 | 0.4 | 1 | 1.1 | 0.9
60 | 1 | 0.00062296 | 0.00015613 | 0 | 0 | 1 | 0.97479 | -0.177 | 0.4 | 1 | 1.1 | 0.9
131 | 1 | 0.00061335 | 0.00015372 | 0 | 0 | 1 | 0.97499 | -0.17558 | 0.4 | 1 | 1.1 | 0.9
129 | 1 | 0.000905 | 0.00022682 | 0 | 0 | 1 | 0.97501 | -0.17539 | 0.4 | 1 | 1.1 | 0.9
61 | 1 | 0.00055134 | 0.00013818 | 0 | 0 | 1 | 0.97095 | -0.20677 | 0.4 | 1 | 1.1 | 0.9
62 | 1 | 0.00050032 | 0.00012539 | 0 | 0 | 1 | 0.97098 | -0.20651 | 0.4 | 1 | 1.1 | 0.9
63 | 1 | 0.00041214 | 0.00010329 | 0 | 0 | 1 | 0.9709 | -0.20713 | 0.4 | 1 | 1.1 | 0.9
64 | 1 | 0.0004963 | 0.00012438 | 0 | 0 | 1 | 0.97101 | -0.20629 | 0.4 | 1 | 1.1 | 0.9
65 | 1 | 0.0003185 | 7.9823e-05 | 0 | 0 | 1 | 0.97087 | -0.20733 | 0.4 | 1 | 1.1 | 0.9
66 | 1 | 0.00078613 | 0.00019702 | 0 | 0 | 1 | 0.97111 | -0.2056 | 0.4 | 1 | 1.1 | 0.9
67 | 1 | 0.0003015 | 7.5563e-05 | 0 | 0 | 1 | 0.97084 | -0.2075 | 0.4 | 1 | 1.1 | 0.9
68 | 1 | 0.00028686 | 7.1894e-05 | 0 | 0 | 1 | 0.97119 | -0.20501 | 0.4 | 1 | 1.1 | 0.9
69 | 1 | 0.0011156 | 0.0002796 | 0 | 0 | 1 | 0.97083 | -0.20762 | 0.4 | 1 | 1.1 | 0.9
97 | 1 | 0.00038151 | 9.5616e-05 | 0 | 0 | 1 | 0.9713 | -0.20423 | 0.4 | 1 | 1.1 | 0.9
70 | 1 | 0.00028068 | 7.0346e-05 | 0 | 0 | 1 | 0.9708 | -0.20784 | 0.4 | 1 | 1.1 | 0.9
96 | 1 | 0.00051084 | 0.00012803 | 0 | 0 | 1 | 0.97133 | -0.20402 | 0.4 | 1 | 1.1 | 0.9
71 | 1 | 0.0004563 | 0.00011436 | 0 | 0 | 1 | 0.97077 | -0.20801 | 0.4 | 1 | 1.1 | 0.9
72 | 1 | 0.0003637 | 9.1151e-05 | 0 | 0 | 1 | 0.97074 | -0.20823 | 0.4 | 1 | 1.1 | 0.9
73 | 1 | 0.0002882 | 7.223e-05 | 0 | 0 | 1 | 0.97073 | -0.20831 | 0.4 | 1 | 1.1 | 0.9
74 | 1 | 0.00030919 | 7.7489e-05 | 0 | 0 | 1 | 0.97067 | -0.20874 | 0.4 | 1 | 1.1 | 0.9
75 | 1 | 0.00056363 | 0.00014126 | 0 | 0 | 1 | 0.97066 | -0.20884 | 0.4 | 1 | 1.1 | 0.9
76 | 1 | 0.00071216 | 0.00017848 | 0 | 0 | 1 | 0.97064 | -0.209 | 0.4 | 1 | 1.1 | 0.9
77 | 1 | 0.00030086 | 7.5403e-05 | 0 | 0 | 1 | 0.97063 | -0.20908 | 0.4 | 1 | 1.1 | 0.9
78 | 1 | 0.00040143 | 0.00010061 | 0 | 0 | 1 | 0.97058 | -0.20945 | 0.4 | 1 | 1.1 | 0.9
79 | 1 | 0.00045644 | 0.00011439 | 0 | 0 | 1 | 0.97056 | -0.20956 | 0.4 | 1 | 1.1 | 0.9
80 | 1 | 0.00028304 | 7.0936e-05 | 0 | 0 | 1 | 0.97055 | -0.20965 | 0.4 | 1 | 1.1 | 0.9
81 | 1 | 0.00032648 | 8.1825e-05 | 0 | 0 | 1 | 0.97053 | -0.20977 | 0.4 | 1 | 1.1 | 0.9
82 | 1 | 0.00047139 | 0.00011814 | 0 | 0 | 1 | 0.97051 | -0.20993 | 0.4 | 1 | 1.1 | 0.9
83 | 1 | 0 | 0 | 0 | 0 | 1 | 0.97041 | -0.21066 | 0.4 | 1 | 1.1 | 0.9
84 | 1 | 0.00039236 | 9.8336e-05 | 0 | 0 | 1 | 0.97023 | -0.21198 | 0.4 | 1 | 1.1 | 0.9
85 | 1 | 0.00035199 | 8.8217e-05 | 0 | 0 | 1 | 0.97017 | -0.21243 | 0.4 | 1 | 1.1 | 0.9
86 | 1 | 0.00031905 | 7.996e-05 | 0 | 0 | 1 | 0.97016 | -0.21245 | 0.4 | 1 | 1.1 | 0.9
87 | 1 | 0.00098705 | 0.00024738 | 0 | 0 | 1 | 0.97002 | -0.2135 | 0.4 | 1 | 1.1 | 0.9
98 | 1 | 0.00046231 | 0.00011587 | 0 | 0 | 1 | 0.97963 | -0.14236 | 0.4 | 1 | 1.1 | 0.9
99 | 1 | 0.00031909 | 7.9971e-05 | 0 | 0 | 1 | 0.97833 | -0.15165 | 0.4 | 1 | 1.1 | 0.9
100 | 1 | 0.00039445 | 9.8859e-05 | 0 | 0 | 1 | 0.98025 | -0.13797 | 0.4 | 1 | 1.1 | 0.9
101 | 1 | 0.0018966 | 0.00047533 | 0 | 0 | 1 | 0.97753 | -0.15732 | 0.4 | 1 | 1.1 | 0.9
103 | 1 | 0.00082042 | 0.00020562 | 0 | 0 | 1 | 0.97744 | -0.15802 | 0.4 | 1 | 1.1 | 0.9
105 | 1 | 0.00039989 | 0.00010022 | 0 | 0 | 1 | 0.98062 | -0.13529 | 0.4 | 1 | 1.1 | 0.9
114 | 1 | 0.00034421 | 8.6267e-05 | 0 | 0 | 1 | 0.9774 | -0.1583 | 0.4 | 1 | 1.1 | 0.9
106 | 1 | 0.00029345 | 7.3545e-05 | 0 | 0 | 1 | 0.98061 | -0.13537 | 0.4 | 1 | 1.1 | 0.9
112 | 1 | 0.00068607 | 0.00017195 | 0 | 0 | 1 | 0.97715 | -0.16006 | 0.4 | 1 | 1.1 | 0.9
107 | 1 | 0.00042113 | 0.00010555 | 0 | 0 | 1 | 0.98061 | -0.13541 | 0.4 | 1 | 1.1 | 0.9
108 | 1 | 0.00028087 | 7.0393e-05 | 0 | 0 | 1 | 0.98061 | -0.13541 | 0.4 | 1 | 1.1 | 0.9
116 | 1 | 0.00042273 | 0.00010594 | 0 | 0 | 1 | 0.98061 | -0.13542 | 0.4 | 1 | 1.1 | 0.9
109 | 1 | 0.00095889 | 0.00024032 | 0 | 0 | 1 | 0.97684 | -0.16226 | 0.4 | 1 | 1.1 | 0.9
110 | 1 | 0.00050373 | 0.00012625 | 0 | 0 | 1 | 0.97698 | -0.16127 | 0.4 | 1 | 1.1 | 0.9
111 | 1 | 0.00029122 | 7.2987e-05 | 0 | 0 | 1 | 0.97671 | -0.16322 | 0.4 | 1 | 1.1 | 0.9
113 | 1 | 0.00027718 | 6.9468e-05 | 0 | 0 | 1 | 0.97664 | -0.16374 | 0.4 | 1 | 1.1 | 0.9
115 | 1 | 0.00047775 | 0.00011974 | 0 | 0 | 1 | 0.97652 | -0.16458 | 0.4 | 1 | 1.1 | 0.9
135 | 1 | 0.0003655 | 9.1602e-05 | 0 | 0 | 1 | 0.97643 | -0.1652 | 0.4 | 1 | 1.1 | 0.9
133 | 1 | 0.0002657 | 6.659e-05 | 0 | 0 | 1 | 0.9762 | -0.16685 | 0.4 | 1 | 1.1 | 0.9
117 | 1 | 0.0011684 | 0.00029283 | 0 | 0 | 1 | 0.97589 | -0.16913 | 0.4 | 1 | 1.1 | 0.9
118 | 1 | 0.00044286 | 0.00011099 | 0 | 0 | 1 | 0.97601 | -0.16822 | 0.4 | 1 | 1.1 | 0.9
119 | 1 | 0.00035105 | 8.7982e-05 | 0 | 0 | 1 | 0.97575 | -0.17013 | 0.4 | 1 | 1.1 | 0.9
120 | 1 | 0.001306 | 0.00032731 | 0 | 0 | 1 | 0.97602 | -0.16819 | 0.4 | 1 | 1.1 | 0.9
121 | 1 | 0.0009369 | 0.00023481 | 0 | 0 | 1 | 0.97573 | -0.17026 | 0.4 | 1 | 1.1 | 0.9
122 | 1 | 0.00032323 | 8.101e-05 | 0 | 0 | 1 | 0.97604 | -0.16799 | 0.4 | 1 | 1.1 | 0.9
123 | 1 | 0.00039268 | 9.8414e-05 | 0 | 0 | 1 | 0.97562 | -0.17102 | 0.4 | 1 | 1.1 | 0.9
136 | 1 | 0.00052909 | 0.0001326 | 0 | 0 | 1 | 0.97612 | -0.16747 | 0.4 | 1 | 1.1 | 0.9
124 | 1 | 0.00087426 | 0.00021911 | 0 | 0 | 1 | 0.97547 | -0.17211 | 0.4 | 1 | 1.1 | 0.9
134 | 1 | 0.00046929 | 0.00011762 | 0 | 0 | 1 | 0.97616 | -0.16717 | 0.4 | 1 | 1.1 | 0.9
125 | 1 | 0.00059478 | 0.00014907 | 0 | 0 | 1 | 0.97545 | -0.17226 | 0.4 | 1 | 1.1 | 0.9
126 | 1 | 0.00056458 | 0.0001415 | 0 | 0 | 1 | 0.9753 | -0.17335 | 0.4 | 1 | 1.1 | 0.9
127 | 1 | 0.00077059 | 0.00019313 | 0 | 0 | 1 | 0.97523 | -0.17383 | 0.4 | 1 | 1.1 | 0.9
132 | 1 | 0.0006648 | 0.00016661 | 0 | 0 | 1 | 0.97517 | -0.17426 | 0.4 | 1 | 1.1 | 0.9
130 | 1 | 0.00084097 | 0.00021077 | 0 | 0 | 1 | 0.97515 | -0.17444 | 0.4 | 1 | 1.1 | 0.9
128 | 1 | 0.0012976 | 0.00032521 | 0 | 0 | 1 | 0.97507 | -0.17497 | 0.4 | 1 | 1.1 | 0.9

## generator_data
GEN_BUS | PG | QG | QMAX | QMIN | VG | MBASE | GEN_STATUS | PMAX | PMIN
21 | 0.05921 | 0.014931 | 10 | -10 | 1 | 100 | 1 | 10 | 0

## branch_data
F_BUS | T_BUS | BR_R | BR_X | BR_B | RATE_A | RATE_B | RATE_C | TAP | SHIFT | BR_STATUS | ANGMIN | ANGMAX | P_in | Q_in | P_out | Q_out
1 | 2 | 13.9623 | 5.3701 | 4.2271e-08 | 0 | 0 | 0 | 0 | 0 | 1 | -90 | 90 | 0.014688 | 0.0036785 | -0.014655 | -0.0036696
1 | 3 | 4.2677 | 1.6414 | 4.3069e-09 | 0 | 0 | 0 | 0 | 0 | 1 | -90 | 90 | 0.002098 | 0.00052046 | -0.0020978 | -0.0005208
1 | 13 | 18.1286 | 6.9725 | 5.4885e-08 | 0 | 0 | 0 | 0 | 0 | 1 | -90 | 90 | -0.016969 | -0.0042448 | 0.017027 | 0.0042618
2 | 4 | 0.23478 | 0.090299 | 7.108e-10 | 0 | 0 | 0 | 0 | 0 | 1 | -90 | 90 | 0.014465 | 0.0036221 | -0.014465 | -0.003622
3 | 5 | 1.6039 | 0.61689 | 1.6186e-09 | 0 | 0 | 0 | 0 | 0 | 1 | -90 | 90 | 0.0018092 | 0.00044845 | -0.0018091 | -0.00044859
13 | 11 | 10.9937 | 4.2283 | 3.3284e-08 | 0 | 0 | 0 | 0 | 0 | 1 | -90 | 90 | -0.017672 | -0.0044233 | 0.01771 | 0.0044347
4 | 6 | 9.7222 | 3.7393 | 2.9434e-08 | 0 | 0 | 0 | 0 | 0 | 1 | -90 | 90 | 0.014098 | 0.0035301 | -0.014076 | -0.0035246
5 | 7 | 6.2606 | 2.4079 | 6.318e-09 | 0 | 0 | 0 | 0 | 0 | 1 | -90 | 90 | 0.0016272 | 0.00040549 | -0.001627 | -0.00040603
5 | 8 | 9.8383 | 3.7839 | 9.9285e-09 | 0 | 0 | 0 | 0 | 0 | 1 | -90 | 90 | 0.00018188 | 4.3092e-05 | -0.00018188 | -4.4041e-05
11 | 16 | 32.2588 | 12.4072 | 3.2555e-08 | 0 | 0 | 0 | 0 | 0 | 1 | -90 | 90 | 0.00017866 | 4.1629e-05 | -0.00017865 | -4.4775e-05
11 | 9 | 11.4164 | 4.3909 | 3.4563e-08 | 0 | 0 | 0 | 0 | 0 | 1 | -90 | 90 | -0.017889 | -0.0044763 | 0.017929 | 0.0044884
6 | 92 | 15.5891 | 5.9958 | 4.7197e-08 | 0 | 0 | 0 | 0 | 0 | 1 | -90 | 90 | 0.014076 | 0.0035246 | -0.014042 | -0.0035157
7 | 89 | 6.8638 | 2.6399 | 6.9268e-09 | 0 | 0 | 0 | 0 | 0 | 1 | -90 | 90 | 0.0014069 | 0.00035087 | -0.0014068 | -0.00035147
8 | 88 | 15.9944 | 6.1517 | 1.6141e-08 | 0 | 0 | 0 | 0 | 0 | 1 | -90 | 90 | 0.00018188 | 4.4041e-05 | -0.00018187 | -4.5582e-05
92 | 93 | 1.11 | 0.42691 | 3.3604e-09 | 0 | 0 | 0 | 0 | 0 | 1 | -90 | 90 | 0.013421 | 0.0033603 | -0.013419 | -0.0033597
89 | 90 | 0.10636 | 0.040906 | 1.0733e-10 | 0 | 0 | 0 | 0 | 0 | 1 | -90 | 90 | 0.0011812 | 0.00029492 | -0.0011812 | -0.00029493
93 | 96 | 2.1724 | 0.83555 | 6.5771e-09 | 0 | 0 | 0 | 0 | 0 | 1 | -90 | 90 | 0.012937 | 0.0032388 | -0.012932 | -0.0032378
90 | 91 | 3.0818 | 1.1853 | 3.1101e-09 | 0 | 0 | 0 | 0 | 0 | 1 | -90 | 90 | 0.00083452 | 0.00020806 | -0.0008345 | -0.00020834
9 | 10 | 3.3112 | 1.2735 | 1.0025e-08 | 0 | 0 | 0 | 0 | 0 | 1 | -90 | 90 | -0.018316 | -0.0045854 | 0.018328 | 0.0045891
10 | 12 | 1.8358 | 0.70607 | 5.5579e-09 | 0 | 0 | 0 | 0 | 0 | 1 | -90 | 90 | -0.018328 | -0.0045891 | 0.018335 | 0.0045912
12 | 14 | 0.60197 | 0.23153 | 1.8225e-09 | 0 | 0 | 0 | 0 | 0 | 1 | -90 | 90 | -0.019514 | -0.0048851 | 0.019517 | 0.0048859
12 | 15 | 8.6489 | 3.3265 | 8.7283e-09 | 0 | 0 | 0 | 0 | 0 | 1 | -90 | 90 | 0.0011797 | 0.00029392 | -0.0011796 | -0.00029472
14 | 19 | 0.26546 | 0.1021 | 8.0369e-10 | 0 | 0 | 0 | 0 | 0 | 1 | -90 | 90 | -0.019728 | -0.0049388 | 0.019729 | 0.0049391
15 | 17 | 4.9259 | 1.8946 | 4.9712e-09 | 0 | 0 | 0 | 0 | 0 | 1 | -90 | 90 | 0.00085944 | 0.00021449 | -0.0008594 | -0.00021496
19 | 26 | 0.77977 | 0.29991 | 2.3608e-09 | 0 | 0 | 0 | 0 | 0 | 1 | -90 | 90 | -0.019969 | -0.0049992 | 0.019972 | 0.0050003
17 | 18 | 1.1888 | 0.45721 | 1.1997e-09 | 0 | 0 | 0 | 0 | 0 | 1 | -90 | 90 | 0.0008594 | 0.00021496 | -0.00085939 | -0.00021507
91 | 94 | 7.0376 | 2.7068 | 7.1022e-09 | 0 | 0 | 0 | 0 | 0 | 1 | -90 | 90 | 0.00049253 | 0.00012264 | -0.00049251 | -0.00012331
94 | 95 | 1.3333 | 0.51282 | 1.3456e-09 | 0 | 0 | 0 | 0 | 0 | 1 | -90 | 90 | 0.00027665 | 6.9208e-05 | -0.00027665 | -6.9336e-05
26 | 24 | 0.10166 | 0.039098 | 3.0776e-10 | 0 | 0 | 0 | 0 | 0 | 1 | -90 | 90 | -0.02023 | -0.0050649 | 0.020231 | 0.0050651
18 | 20 | 3.2054 | 1.2328 | 3.2348e-09 | 0 | 0 | 0 | 0 | 0 | 1 | -90 | 90 | 0.00024585 | 6.1301e-05 | -0.00024584 | -6.1615e-05
24 | 23 | 0.2028 | 0.078 | 6.1398e-10 | 0 | 0 | 0 | 0 | 0 | 1 | -90 | 90 | -0.020409 | -0.0051097 | 0.02041 | 0.00511
21 | 22 | 0.93978 | 0.36146 | 2.8452e-09 | 0 | 0 | 0 | 0 | 0 | 1 | -90 | 90 | 0.031039 | 0.0078615 | -0.03103 | -0.007858
21 | 34 | 15.0441 | 5.7862 | 4.5546e-08 | 0 | 0 | 0 | 0 | 0 | 1 | -90 | 90 | 0.027767 | 0.0069689 | -0.027644 | -0.006926
22 | 55 | 0.78672 | 0.30258 | 2.3818e-09 | 0 | 0 | 0 | 0 | 0 | 1 | -90 | 90 | 0.030718 | 0.0077799 | -0.03071 | -0.0077771
34 | 32 | 4.3545 | 1.6748 | 1.3183e-08 | 0 | 0 | 0 | 0 | 0 | 1 | -90 | 90 | 0.027452 | 0.0068778 | -0.027417 | -0.0068656
55 | 104 | 21.5174 | 8.2759 | 4.343e-08 | 0 | 0 | 0 | 0 | 0 | 1 | -90 | 90 | 0.030438 | 0.007709 | -0.030226 | -0.0076316
32 | 33 | 8.9693 | 3.4497 | 2.7155e-08 | 0 | 0 | 0 | 0 | 0 | 1 | -90 | 90 | 0.027417 | 0.0068656 | -0.027344 | -0.0068404
104 | 102 | 34.6987 | 13.3456 | 3.5017e-08 | 0 | 0 | 0 | 0 | 0 | 1 | -90 | 90 | 0.030226 | 0.0076316 | -0.029883 | -0.0075033
102 | 105 | 0.21157 | 0.081372 | 2.1351e-10 | 0 | 0 | 0 | 0 | 0 | 1 | -90 | 90 | 0.0018181 | 0.00045551 | -0.0018181 | -0.00045553
102 | 100 | 1.2253 | 0.47128 | 1.2366e-09 | 0 | 0 | 0 | 0 | 0 | 1 | -90 | 90 | 0.027791 | 0.0069792 | -0.027781 | -0.0069753
23 | 25 | 0.42888 | 0.16495 | 1.2985e-09 | 0 | 0 | 0 | 0 | 0 | 1 | -90 | 90 | -0.020682 | -0.0051782 | 0.020684 | 0.0051789
25 | 27 | 0.21076 | 0.081061 | 6.3808e-10 | 0 | 0 | 0 | 0 | 0 | 1 | -90 | 90 | -0.020866 | -0.0052244 | 0.020867 | 0.0052247
27 | 28 | 0.2186 | 0.084077 | 6.6182e-10 | 0 | 0 | 0 | 0 | 0 | 1 | -90 | 90 | -0.021072 | -0.0052763 | 0.021073 | 0.0052766
28 | 29 | 0.29219 | 0.11238 | 8.846e-10 | 0 | 0 | 0 | 0 | 0 | 1 | -90 | 90 | -0.021297 | -0.0053327 | 0.021299 | 0.0053332
29 | 30 | 0.32156 | 0.12368 | 9.7353e-10 | 0 | 0 | 0 | 0 | 0 | 1 | -90 | 90 | -0.021512 | -0.0053867 | 0.021514 | 0.0053873
30 | 31 | 0.15254 | 0.058668 | 4.6181e-10 | 0 | 0 | 0 | 0 | 0 | 1 | -90 | 90 | -0.021833 | -0.0054673 | 0.021834 | 0.0054676
31 | 38 | 0.29393 | 0.11305 | 8.8987e-10 | 0 | 0 | 0 | 0 | 0 | 1 | -90 | 90 | -0.022848 | -0.0057218 | 0.02285 | 0.0057223
38 | 39 | 0.75804 | 0.29155 | 2.295e-09 | 0 | 0 | 0 | 0 | 0 | 1 | -90 | 90 | -0.023193 | -0.0058083 | 0.023198 | 0.0058098
39 | 40 | 0.23291 | 0.089579 | 7.0513e-10 | 0 | 0 | 0 | 0 | 0 | 1 | -90 | 90 | -0.02361 | -0.0059132 | 0.023611 | 0.0059136
33 | 35 | 36.1681 | 13.9108 | 3.65e-08 | 0 | 0 | 0 | 0 | 0 | 1 | -90 | 90 | 0.0023365 | 0.00057442 | -0.0023343 | -0.00057718
33 | 36 | 0.71147 | 0.27364 | 7.18e-10 | 0 | 0 | 0 | 0 | 0 | 1 | -90 | 90 | 0.00084485 | 0.00020777 | -0.00084485 | -0.00020784
33 | 37 | 5.9431 | 2.2858 | 1.7993e-08 | 0 | 0 | 0 | 0 | 0 | 1 | -90 | 90 | 0.024163 | 0.0060582 | -0.024125 | -0.0060455
35 | 41 | 6.3253 | 2.4328 | 6.3833e-09 | 0 | 0 | 0 | 0 | 0 | 1 | -90 | 90 | 0.001442 | 0.00035959 | -0.0014419 | -0.00036016
35 | 42 | 22.3825 | 8.6086 | 2.2588e-08 | 0 | 0 | 0 | 0 | 0 | 1 | -90 | 90 | 0.00089229 | 0.0002176 | -0.0008921 | -0.00021974
36 | 43 | 14.2673 | 5.4874 | 1.4398e-08 | 0 | 0 | 0 | 0 | 0 | 1 | -90 | 90 | 0.00064541 | 0.00015786 | -0.00064535 | -0.00015925
37 | 40 | 5.9 | 2.2692 | 1.7862e-08 | 0 | 0 | 0 | 0 | 0 | 1 | -90 | 90 | 0.023914 | 0.0059927 | -0.023878 | -0.0059804
41 | 47 | 0.47726 | 0.18356 | 4.8164e-10 | 0 | 0 | 0 | 0 | 0 | 1 | -90 | 90 | 0.0011658 | 0.00029096 | -0.0011658 | -0.00029101
42 | 44 | 37.4021 | 14.3854 | 3.7745e-08 | 0 | 0 | 0 | 0 | 0 | 1 | -90 | 90 | 0.00066821 | 0.00016363 | -0.00066803 | -0.00016726
43 | 51 | 5.7604 | 2.2155 | 5.8133e-09 | 0 | 0 | 0 | 0 | 0 | 1 | -90 | 90 | 0.00046049 | 0.00011292 | -0.00046048 | -0.00011348
47 | 49 | 0.28583 | 0.10994 | 2.8845e-10 | 0 | 0 | 0 | 0 | 0 | 1 | -90 | 90 | 0.0009223 | 0.00022998 | -0.0009223 | -0.00023
44 | 45 | 1.4275 | 0.54904 | 1.4406e-09 | 0 | 0 | 0 | 0 | 0 | 1 | -90 | 90 | 0.00048962 | 0.00012255 | -0.00048962 | -0.00012269
51 | 52 | 19.4222 | 7.4701 | 1.96e-08 | 0 | 0 | 0 | 0 | 0 | 1 | -90 | 90 | 0.0001862 | 4.4741e-05 | -0.00018619 | -4.6664e-05
49 | 48 | 8.9848 | 3.4557 | 9.0672e-09 | 0 | 0 | 0 | 0 | 0 | 1 | -90 | 90 | 0.00073623 | 0.00018337 | -0.00073617 | -0.00018424
45 | 46 | 0.24692 | 0.094969 | 2.4918e-10 | 0 | 0 | 0 | 0 | 0 | 1 | -90 | 90 | 0.00029872 | 7.4842e-05 | -0.00029872 | -7.4866e-05
48 | 50 | 2.6772 | 1.0297 | 2.7017e-09 | 0 | 0 | 0 | 0 | 0 | 1 | -90 | 90 | 0.00051672 | 0.00012924 | -0.00051671 | -0.0001295
56 | 57 | 0.59033 | 0.22705 | 5.9575e-10 | 0 | 0 | 0 | 0 | 0 | 1 | -90 | 90 | 0.0053101 | 0.0013304 | -0.0053099 | -0.0013303
56 | 58 | 2.5309 | 0.97341 | 2.5541e-09 | 0 | 0 | 0 | 0 | 0 | 1 | -90 | 90 | -0.0053101 | -0.0013304 | 0.0053109 | 0.0013304
57 | 59 | 8.7091 | 3.3497 | 8.789e-09 | 0 | 0 | 0 | 0 | 0 | 1 | -90 | 90 | 0.0053099 | 0.0013303 | -0.0053071 | -0.0013301
58 | 60 | 3.5154 | 1.3521 | 3.5476e-09 | 0 | 0 | 0 | 0 | 0 | 1 | -90 | 90 | -0.0059289 | -0.0014853 | 0.0059303 | 0.0014855
60 | 131 | 2.6833 | 1.032 | 2.7079e-09 | 0 | 0 | 0 | 0 | 0 | 1 | -90 | 90 | -0.0065533 | -0.0016417 | 0.0065546 | 0.0016419
131 | 129 | 0.33251 | 0.12789 | 3.3556e-10 | 0 | 0 | 0 | 0 | 0 | 1 | -90 | 90 | -0.0071679 | -0.0017956 | 0.0071681 | 0.0017957
129 | 128 | 0.64081 | 0.24647 | 6.4669e-10 | 0 | 0 | 0 | 0 | 0 | 1 | -90 | 90 | -0.0080731 | -0.0020225 | 0.0080735 | 0.0020226
61 | 62 | 0.316 | 0.12154 | 9.5668e-10 | 0 | 0 | 0 | 0 | 0 | 1 | -90 | 90 | -0.0099663 | -0.0024947 | 0.0099666 | 0.0024947
61 | 63 | 0.47016 | 0.18083 | 1.4234e-09 | 0 | 0 | 0 | 0 | 0 | 1 | -90 | 90 | 0.009415 | 0.0023565 | -0.0094145 | -0.0023564
62 | 64 | 0.25614 | 0.098514 | 7.7546e-10 | 0 | 0 | 0 | 0 | 0 | 1 | -90 | 90 | -0.010467 | -0.0026201 | 0.010467 | 0.0026202
63 | 65 | 0.28013 | 0.10774 | 8.4809e-10 | 0 | 0 | 0 | 0 | 0 | 1 | -90 | 90 | 0.0090024 | 0.0022532 | -0.0090021 | -0.0022531
64 | 66 | 0.76882 | 0.2957 | 2.3276e-09 | 0 | 0 | 0 | 0 | 0 | 1 | -90 | 90 | -0.010964 | -0.0027445 | 0.010965 | 0.0027447
65 | 67 | 0.2306 | 0.088694 | 6.9816e-10 | 0 | 0 | 0 | 0 | 0 | 1 | -90 | 90 | 0.0086836 | 0.0021733 | -0.0086834 | -0.0021733
66 | 68 | 0.6142 | 0.23623 | 1.8595e-09 | 0 | 0 | 0 | 0 | 0 | 1 | -90 | 90 | -0.011751 | -0.0029417 | 0.011752 | 0.0029419
67 | 69 | 0.17939 | 0.068997 | 5.4312e-10 | 0 | 0 | 0 | 0 | 0 | 1 | -90 | 90 | 0.0083819 | 0.0020977 | -0.0083818 | -0.0020977
68 | 97 | 0.79234 | 0.30475 | 2.3988e-09 | 0 | 0 | 0 | 0 | 0 | 1 | -90 | 90 | -0.012039 | -0.0030138 | 0.01204 | 0.0030141
69 | 70 | 0.37578 | 0.14453 | 7.5845e-10 | 0 | 0 | 0 | 0 | 0 | 1 | -90 | 90 | 0.0072662 | 0.0018181 | -0.007266 | -0.0018181
97 | 96 | 0.21244 | 0.081709 | 6.4318e-10 | 0 | 0 | 0 | 0 | 0 | 1 | -90 | 90 | -0.012421 | -0.0031097 | 0.012422 | 0.0031098
70 | 71 | 0.29577 | 0.11376 | 2.9848e-10 | 0 | 0 | 0 | 0 | 0 | 1 | -90 | 90 | 0.0069853 | 0.0017478 | -0.0069852 | -0.0017477
71 | 72 | 0.41497 | 0.15961 | 4.1878e-10 | 0 | 0 | 0 | 0 | 0 | 1 | -90 | 90 | 0.0065289 | 0.0016334 | -0.0065287 | -0.0016333
72 | 73 | 0.15369 | 0.059113 | 1.551e-10 | 0 | 0 | 0 | 0 | 0 | 1 | -90 | 90 | 0.006165 | 0.0015422 | -0.0061649 | -0.0015422
73 | 74 | 0.88892 | 0.34189 | 8.9708e-10 | 0 | 0 | 0 | 0 | 0 | 1 | -90 | 90 | 0.0058767 | 0.00147 | -0.0058764 | -0.0014699
74 | 75 | 0.23094 | 0.088824 | 2.3306e-10 | 0 | 0 | 0 | 0 | 0 | 1 | -90 | 90 | 0.0055672 | 0.0013924 | -0.0055671 | -0.0013924
75 | 76 | 0.39274 | 0.15105 | 3.9634e-10 | 0 | 0 | 0 | 0 | 0 | 1 | -90 | 90 | 0.0050035 | 0.0012511 | -0.0050034 | -0.0012511
76 | 77 | 0.21302 | 0.081929 | 2.1497e-10 | 0 | 0 | 0 | 0 | 0 | 1 | -90 | 90 | 0.0042912 | 0.0010727 | -0.0042912 | -0.0010727
77 | 78 | 1.131 | 0.435 | 1.1414e-09 | 0 | 0 | 0 | 0 | 0 | 1 | -90 | 90 | 0.0039904 | 0.00099725 | -0.0039901 | -0.00099728
78 | 79 | 0.39931 | 0.15358 | 4.0297e-10 | 0 | 0 | 0 | 0 | 0 | 1 | -90 | 90 | 0.0035887 | 0.00089667 | -0.0035887 | -0.00089669
79 | 80 | 0.32926 | 0.12664 | 3.3228e-10 | 0 | 0 | 0 | 0 | 0 | 1 | -90 | 90 | 0.0031322 | 0.00078229 | -0.0031322 | -0.00078231
80 | 81 | 0.49805 | 0.19156 | 5.0262e-10 | 0 | 0 | 0 | 0 | 0 | 1 | -90 | 90 | 0.0028492 | 0.00071137 | -0.0028491 | -0.0007114
81 | 82 | 0.7756 | 0.29831 | 7.8272e-10 | 0 | 0 | 0 | 0 | 0 | 1 | -90 | 90 | 0.0025227 | 0.00062958 | -0.0025226 | -0.00062963
82 | 83 | 4.3451 | 1.6712 | 4.385e-09 | 0 | 0 | 0 | 0 | 0 | 1 | -90 | 90 | 0.0020512 | 0.00051149 | -0.002051 | -0.00051182
83 | 84 | 7.8269 | 3.0103 | 7.8987e-09 | 0 | 0 | 0 | 0 | 0 | 1 | -90 | 90 | 0.002051 | 0.00051182 | -0.0020506 | -0.00051242
84 | 85 | 3.298 | 1.2685 | 3.3283e-09 | 0 | 0 | 0 | 0 | 0 | 1 | -90 | 90 | 0.0016583 | 0.00041409 | -0.0016582 | -0.00041436
85 | 86 | 0.23171 | 0.089121 | 2.3384e-10 | 0 | 0 | 0 | 0 | 0 | 1 | -90 | 90 | 0.0013062 | 0.00032614 | -0.0013062 | -0.00032616
86 | 87 | 12.9861 | 4.9946 | 1.3105e-08 | 0 | 0 | 0 | 0 | 0 | 1 | -90 | 90 | 0.00098717 | 0.0002462 | -0.00098702 | -0.00024738
98 | 99 | 4.32 | 1.6615 | 4.3596e-09 | 0 | 0 | 0 | 0 | 0 | 1 | -90 | 90 | 0.026907 | 0.0067544 | -0.026873 | -0.0067415
98 | 100 | 2.0145 | 0.77483 | 2.033e-09 | 0 | 0 | 0 | 0 | 0 | 1 | -90 | 90 | -0.02737 | -0.0068703 | 0.027386 | 0.0068765
99 | 101 | 2.6655 | 1.0252 | 2.6899e-09 | 0 | 0 | 0 | 0 | 0 | 1 | -90 | 90 | 0.026554 | 0.0066615 | -0.026533 | -0.0066538
101 | 103 | 0.35385 | 0.1361 | 3.571e-10 | 0 | 0 | 0 | 0 | 0 | 1 | -90 | 90 | 0.024636 | 0.0061784 | -0.024634 | -0.0061775
103 | 114 | 0.14796 | 0.056909 | 1.4932e-10 | 0 | 0 | 0 | 0 | 0 | 1 | -90 | 90 | 0.023813 | 0.0059719 | -0.023812 | -0.0059716
105 | 106 | 0.70359 | 0.27061 | 7.1005e-10 | 0 | 0 | 0 | 0 | 0 | 1 | -90 | 90 | 0.0014182 | 0.00035531 | -0.0014182 | -0.00035537
114 | 112 | 0.93593 | 0.35997 | 9.4452e-10 | 0 | 0 | 0 | 0 | 0 | 1 | -90 | 90 | 0.023468 | 0.0058853 | -0.023462 | -0.0058832
106 | 107 | 0.43787 | 0.16841 | 4.4189e-10 | 0 | 0 | 0 | 0 | 0 | 1 | -90 | 90 | 0.0011247 | 0.00028183 | -0.0011247 | -0.00028187
112 | 110 | 0.65913 | 0.25351 | 6.6518e-10 | 0 | 0 | 0 | 0 | 0 | 1 | -90 | 90 | 0.022776 | 0.0057113 | -0.022773 | -0.0057099
107 | 108 | 0.10725 | 0.041251 | 1.0824e-10 | 0 | 0 | 0 | 0 | 0 | 1 | -90 | 90 | 0.00070359 | 0.00017632 | -0.00070359 | -0.00017633
108 | 116 | 0.091103 | 0.03504 | 9.1939e-11 | 0 | 0 | 0 | 0 | 0 | 1 | -90 | 90 | 0.00042272 | 0.00010594 | -0.00042272 | -0.00010595
109 | 110 | 0.55587 | 0.2138 | 5.6098e-10 | 0 | 0 | 0 | 0 | 0 | 1 | -90 | 90 | -0.022266 | -0.0055825 | 0.022269 | 0.0055836
109 | 111 | 0.55993 | 0.21536 | 5.6506e-10 | 0 | 0 | 0 | 0 | 0 | 1 | -90 | 90 | 0.021307 | 0.0053422 | -0.021304 | -0.0053411
111 | 113 | 0.30841 | 0.11862 | 3.1124e-10 | 0 | 0 | 0 | 0 | 0 | 1 | -90 | 90 | 0.021013 | 0.0052681 | -0.021011 | -0.0052676
113 | 115 | 0.50119 | 0.19277 | 5.0579e-10 | 0 | 0 | 0 | 0 | 0 | 1 | -90 | 90 | 0.020734 | 0.0051981 | -0.020732 | -0.0051972
115 | 135 | 0.37741 | 0.14516 | 3.8088e-10 | 0 | 0 | 0 | 0 | 0 | 1 | -90 | 90 | 0.020254 | 0.0050775 | -0.020252 | -0.0050769
135 | 133 | 1.0342 | 0.39776 | 1.0437e-09 | 0 | 0 | 0 | 0 | 0 | 1 | -90 | 90 | 0.019887 | 0.0049853 | -0.019882 | -0.0049836
133 | 134 | 0.20057 | 0.077143 | 2.0241e-10 | 0 | 0 | 0 | 0 | 0 | 1 | -90 | 90 | 0.019617 | 0.004917 | -0.019616 | -0.0049167
117 | 118 | 0.6789 | 0.26112 | 6.8513e-10 | 0 | 0 | 0 | 0 | 0 | 1 | -90 | 90 | -0.01654 | -0.0041455 | 0.016543 | 0.0041462
117 | 119 | 0.80938 | 0.3113 | 8.168e-10 | 0 | 0 | 0 | 0 | 0 | 1 | -90 | 90 | 0.015372 | 0.0038527 | -0.01537 | -0.0038519
118 | 120 | 0.020228 | 0.00778 | 2.0414e-11 | 0 | 0 | 0 | 0 | 0 | 1 | -90 | 90 | -0.016985 | -0.0042572 | 0.016985 | 0.0042572
119 | 121 | 0.1065 | 0.040963 | 1.0748e-10 | 0 | 0 | 0 | 0 | 0 | 1 | -90 | 90 | 0.015019 | 0.0037639 | -0.015019 | -0.0037638
120 | 122 | 0.13523 | 0.052013 | 1.3647e-10 | 0 | 0 | 0 | 0 | 0 | 1 | -90 | 90 | -0.018291 | -0.0045845 | 0.018292 | 0.0045847
121 | 123 | 0.6759 | 0.25996 | 6.821e-10 | 0 | 0 | 0 | 0 | 0 | 1 | -90 | 90 | 0.014082 | 0.003529 | -0.01408 | -0.0035285
122 | 136 | 0.34647 | 0.13326 | 3.4964e-10 | 0 | 0 | 0 | 0 | 0 | 1 | -90 | 90 | -0.018615 | -0.0046657 | 0.018616 | 0.0046662
123 | 124 | 0.98422 | 0.37855 | 9.9325e-10 | 0 | 0 | 0 | 0 | 0 | 1 | -90 | 90 | 0.013688 | 0.0034301 | -0.013686 | -0.0034294
136 | 134 | 0.19818 | 0.076223 | 2e-10 | 0 | 0 | 0 | 0 | 0 | 1 | -90 | 90 | -0.019146 | -0.0047988 | 0.019146 | 0.0047991
124 | 125 | 0.14489 | 0.055729 | 1.4622e-10 | 0 | 0 | 0 | 0 | 0 | 1 | -90 | 90 | 0.012811 | 0.0032103 | -0.012811 | -0.0032102
125 | 126 | 1.1003 | 0.42319 | 1.1104e-09 | 0 | 0 | 0 | 0 | 0 | 1 | -90 | 90 | 0.012216 | 0.0030611 | -0.012214 | -0.0030605
126 | 127 | 0.51464 | 0.19794 | 5.1936e-10 | 0 | 0 | 0 | 0 | 0 | 1 | -90 | 90 | 0.01165 | 0.002919 | -0.011649 | -0.0029188
127 | 132 | 0.49287 | 0.18957 | 4.974e-10 | 0 | 0 | 0 | 0 | 0 | 1 | -90 | 90 | 0.010878 | 0.0027257 | -0.010878 | -0.0027255
132 | 130 | 0.20901 | 0.080387 | 2.1092e-10 | 0 | 0 | 0 | 0 | 0 | 1 | -90 | 90 | 0.010213 | 0.0025588 | -0.010213 | -0.0025588
130 | 128 | 0.70817 | 0.27237 | 7.1466e-10 | 0 | 0 | 0 | 0 | 0 | 1 | -90 | 90 | 0.0093718 | 0.002348 | -0.0093711 | -0.0023478