## bus_data
BUS_I | BUS_TYPE | Pd | Qd | Gs | Bs | area | Vm | Va | baseKV | zone | Vmax | Vmin
1 | 1 | 0.002134 | 0.00053484 | 0 | 0 | 1 | 0.97279 | -0.19148 | 0.4 | 1 | 1.1 | 0.9
5 | 1 | 0.0010731 | 0.00026895 | 0 | 0 | 1 | 0.97211 | -0.19643 | 0.4 | 1 | 1.1 | 0.9
114 | 1 | 0.0027599 | 0.0006917 | 0 | 0 | 1 | 0.97436 | -0.18025 | 0.4 | 1 | 1.1 | 0.9
7 | 1 | 0.0010155 | 0.00025451 | 0 | 0 | 1 | 0.97209 | -0.19655 | 0.4 | 1 | 1.1 | 0.9
4 | 1 | 0.0019118 | 0.00047915 | 0 | 0 | 1 | 0.97187 | -0.19813 | 0.4 | 1 | 1.1 | 0.9
111 | 1 | 0.0013735 | 0.00034424 | 0 | 0 | 1 | 0.97494 | -0.17605 | 0.4 | 1 | 1.1 | 0.9
112 | 1 | 0.0034385 | 0.00086176 | 0 | 0 | 1 | 0.97433 | -0.18042 | 0.4 | 1 | 1.1 | 0.9
3 | 1 | 0 | 0 | 0 | 0 | 1 | 0.99841 | -0.010948 | 0.4 | 1 | 1.1 | 0.9
92 | 1 | 0 | 0 | 0 | 0 | 1 | 0.9968 | -0.022056 | 0.4 | 1 | 1.1 | 0.9
102 | 1 | 0.0031313 | 0.00078477 | 0 | 0 | 1 | 0.99934 | -0.0045395 | 0.4 | 1 | 1.1 | 0.9
6 | 1 | 0 | 0 | 0 | 0 | 1 | 0.97119 | -0.20304 | 0.4 | 1 | 1.1 | 0.9
8 | 1 | 0 | 0 | 0 | 0 | 1 | 0.97107 | -0.20389 | 0.4 | 1 | 1.1 | 0.9
106 | 1 | 0.0015466 | 0.00038761 | 0 | 0 | 1 | 0.97076 | -0.2061 | 0.4 | 1 | 1.1 | 0.9
104 | 1 | 0.0014817 | 0.00037135 | 0 | 0 | 1 | 0.97028 | -0.20956 | 0.4 | 1 | 1.1 | 0.9
105 | 1 | 0.0043303 | 0.0010853 | 0 | 0 | 1 | 0.9703 | -0.20942 | 0.4 | 1 | 1.1 | 0.9
103 | 1 | 0.0024205 | 0.00060663 | 0 | 0 | 1 | 0.9701 | -0.21087 | 0.4 | 1 | 1.1 | 0.9
49 | 1 | 0.0036228 | 0.00090797 | 0 | 0 | 1 | 0.99495 | -0.034818 | 0.4 | 1 | 1.1 | 0.9
101 | 3 | 0.0028486 | 0.00071393 | 0 | 0 | 1 | 1 | 0 | 0.4 | 1 | 1.1 | 0.9
107 | 1 | 0.0014035 | 0.00035176 | 0 | 0 | 1 | 0.97505 | -0.17525 | 0.4 | 1 | 1.1 | 0.9
108 | 1 | 0.0014212 | 0.00035619 | 0 | 0 | 1 | 0.97503 | -0.17538 | 0.4 | 1 | 1.1 | 0.9
109 | 1 | 0 | 0 | 0 | 0 | 1 | 0.97512 | -0.1748 | 0.4 | 1 | 1.1 | 0.9
9 | 1 | 0.0012957 | 0.00032473 | 0 | 0 | 1 | 0.98282 | -0.12003 | 0.4 | 1 | 1.1 | 0.9
10 | 1 | 0 | 0 | 0 | 0 | 1 | 0.98286 | -0.11972 | 0.4 | 1 | 1.1 | 0.9
11 | 1 | 0.001086 | 0.00027218 | 0 | 0 | 1 | 0.98254 | -0.12198 | 0.4 | 1 | 1.1 | 0.9
12 | 1 | 0.0012141 | 0.00030428 | 0 | 0 | 1 | 0.98315 | -0.11766 | 0.4 | 1 | 1.1 | 0.9
16 | 1 | 0.0037559 | 0.00094132 | 0 | 0 | 1 | 0.98235 | -0.12335 | 0.4 | 1 | 1.1 | 0.9
13 | 1 | 0.0023141 | 0.00057996 | 0 | 0 | 1 | 0.98219 | -0.12452 | 0.4 | 1 | 1.1 | 0.9
31 | 1 | 0.0017462 | 0.00043763 | 0 | 0 | 1 | 0.98348 | -0.1153 | 0.4 | 1 | 1.1 | 0.9
14 | 1 | 0.0021719 | 0.00054432 | 0 | 0 | 1 | 0.98218 | -0.12457 | 0.4 | 1 | 1.1 | 0.9
32 | 1 | 0.00086688 | 0.00021726 | 0 | 0 | 1 | 0.98365 | -0.11408 | 0.4 | 1 | 1.1 | 0.9
15 | 1 | 0.0014563 | 0.00036498 | 0 | 0 | 1 | 0.98205 | -0.12551 | 0.4 | 1 | 1.1 | 0.9
17 | 1 | 0.0012617 | 0.00031622 | 0 | 0 | 1 | 0.98204 | -0.12558 | 0.4 | 1 | 1.1 | 0.9
18 | 1 | 0.0030208 | 0.00075708 | 0 | 0 | 1 | 0.98183 | -0.12711 | 0.4 | 1 | 1.1 | 0.9
39 | 1 | 0 | 0 | 0 | 0 | 1 | 0.98302 | -0.11852 | 0.4 | 1 | 1.1 | 0.9
40 | 1 | 0.0021206 | 0.00053147 | 0 | 0 | 1 | 0.98287 | -0.11959 | 0.4 | 1 | 1.1 | 0.9
37 | 1 | 0.00097386 | 0.00024407 | 0 | 0 | 1 | 0.98338 | -0.11597 | 0.4 | 1 | 1.1 | 0.9
19 | 1 | 0.0021622 | 0.0005419 | 0 | 0 | 1 | 0.98323 | -0.11713 | 0.4 | 1 | 1.1 | 0.9
21 | 1 | 0 | 0 | 0 | 0 | 1 | 0.98339 | -0.11594 | 0.4 | 1 | 1.1 | 0.9
23 | 1 | 0.0033813 | 0.00084744 | 0 | 0 | 1 | 0.98349 | -0.11529 | 0.4 | 1 | 1.1 | 0.9
22 | 1 | 0.0019432 | 0.000487 | 0 | 0 | 1 | 0.98232 | -0.12333 | 0.4 | 1 | 1.1 | 0.9
59 | 1 | 0 | 0 | 0 | 0 | 1 | 0.98237 | -0.12296 | 0.4 | 1 | 1.1 | 0.9
25 | 1 | 0.0033358 | 0.00083604 | 0 | 0 | 1 | 0.9836 | -0.11445 | 0.4 | 1 | 1.1 | 0.9
57 | 1 | 0 | 0 | 0 | 0 | 1 | 0.98239 | -0.12279 | 0.4 | 1 | 1.1 | 0.9
26 | 1 | 0.001399 | 0.00035061 | 0 | 0 | 1 | 0.98362 | -0.11434 | 0.4 | 1 | 1.1 | 0.9
29 | 1 | 0.0018785 | 0.00047079 | 0 | 0 | 1 | 0.98434 | -0.1092 | 0.4 | 1 | 1.1 | 0.9
28 | 1 | 0 | 0 | 0 | 0 | 1 | 0.98442 | -0.10867 | 0.4 | 1 | 1.1 | 0.9
27 | 1 | 0.0014552 | 0.00036472 | 0 | 0 | 1 | 0.98373 | -0.11355 | 0.4 | 1 | 1.1 | 0.9
30 | 1 | 0 | 0 | 0 | 0 | 1 | 0.98459 | -0.10743 | 0.4 | 1 | 1.1 | 0.9
34 | 1 | 0 | 0 | 0 | 0 | 1 | 0.98484 | -0.10568 | 0.4 | 1 | 1.1 | 0.9
33 | 1 | 0.0018373 | 0.00046047 | 0 | 0 | 1 | 0.98396 | -0.11189 | 0.4 | 1 | 1.1 | 0.9
38 | 1 | 0.0042794 | 0.0010725 | 0 | 0 | 1 | 0.98686 | -0.091347 | 0.4 | 1 | 1.1 | 0.9
35 | 1 | 0.0041776 | 0.001047 | 0 | 0 | 1 | 0.98438 | -0.10891 | 0.4 | 1 | 1.1 | 0.9
42 | 1 | 0.0020047 | 0.00050243 | 0 | 0 | 1 | 0.98703 | -0.090158 | 0.4 | 1 | 1.1 | 0.9
36 | 1 | 0.005478 | 0.0013729 | 0 | 0 | 1 | 0.98364 | -0.11413 | 0.4 | 1 | 1.1 | 0.9
41 | 1 | 0.0039741 | 0.00099601 | 0 | 0 | 1 | 0.98764 | -0.085905 | 0.4 | 1 | 1.1 | 0.9
46 | 1 | 0.0054577 | 0.0013678 | 0 | 0 | 1 | 0.9822 | -0.1243 | 0.4 | 1 | 1.1 | 0.9
47 | 1 | 0.0016556 | 0.00041494 | 0 | 0 | 1 | 0.98197 | -0.12596 | 0.4 | 1 | 1.1 | 0.9
43 | 1 | 0.0040388 | 0.0010122 | 0 | 0 | 1 | 0.98764 | -0.085855 | 0.4 | 1 | 1.1 | 0.9
44 | 1 | 0.0038141 | 0.00095591 | 0 | 0 | 1 | 0.98915 | -0.075236 | 0.4 | 1 | 1.1 | 0.9
45 | 1 | 0 | 0 | 0 | 0 | 1 | 0.98948 | -0.072929 | 0.4 | 1 | 1.1 | 0.9
48 | 1 | 0.0013631 | 0.00034164 | 0 | 0 | 1 | 0.98925 | -0.074538 | 0.4 | 1 | 1.1 | 0.9
50 | 1 | 0.0024469 | 0.00061324 | 0 | 0 | 1 | 0.98839 | -0.080567 | 0.4 | 1 | 1.1 | 0.9
99 | 1 | 0.0016066 | 0.00040266 | 0 | 0 | 1 | 0.98188 | -0.12662 | 0.4 | 1 | 1.1 | 0.9
100 | 1 | 0.001287 | 0.00032255 | 0 | 0 | 1 | 0.98162 | -0.12846 | 0.4 | 1 | 1.1 | 0.9
51 | 1 | 0 | 0 | 0 | 0 | 1 | 0.98659 | -0.093222 | 0.4 | 1 | 1.1 | 0.9
52 | 1 | 0.0035158 | 0.00088114 | 0 | 0 | 1 | 0.98563 | -0.099921 | 0.4 | 1 | 1.1 | 0.9
53 | 1 | 0.00087033 | 0.00021812 | 0 | 0 | 1 | 0.98656 | -0.093404 | 0.4 | 1 | 1.1 | 0.9
54 | 1 | 0.0019312 | 0.000484 | 0 | 0 | 1 | 0.98505 | -0.104 | 0.4 | 1 | 1.1 | 0.9
55 | 1 | 0.0023731 | 0.00059477 | 0 | 0 | 1 | 0.9841 | -0.11073 | 0.4 | 1 | 1.1 | 0.9
56 | 1 | 0.002364 | 0.00059248 | 0 | 0 | 1 | 0.98388 | -0.1123 | 0.4 | 1 | 1.1 | 0.9
58 | 1 | 0 | 0 | 0 | 0 | 1 | 0.98013 | -0.13881 | 0.4 | 1 | 1.1 | 0.9
115 | 1 | 0.001495 | 0.00037468 | 0 | 0 | 1 | 0.97926 | -0.14506 | 0.4 | 1 | 1.1 | 0.9
72 | 1 | 0.00073462 | 0.00018411 | 0 | 0 | 1 | 0.97858 | -0.14986 | 0.4 | 1 | 1.1 | 0.9
63 | 1 | 0.0015642 | 0.00039202 | 0 | 0 | 1 | 0.97841 | -0.15113 | 0.4 | 1 | 1.1 | 0.9
70 | 1 | 0.0009881 | 0.00024764 | 0 | 0 | 1 | 0.97757 | -0.15706 | 0.4 | 1 | 1.1 | 0.9
60 | 1 | 0.0026229 | 0.00065736 | 0 | 0 | 1 | 0.97765 | -0.15655 | 0.4 | 1 | 1.1 | 0.9
61 | 1 | 0.0024898 | 0.00062399 | 0 | 0 | 1 | 0.97828 | -0.15207 | 0.4 | 1 | 1.1 | 0.9
62 | 1 | 0.0015141 | 0.00037947 | 0 | 0 | 1 | 0.97727 | -0.15924 | 0.4 | 1 | 1.1 | 0.9
64 | 1 | 0 | 0 | 0 | 0 | 1 | 0.97693 | -0.16166 | 0.4 | 1 | 1.1 | 0.9
65 | 1 | 0.0013928 | 0.00034906 | 0 | 0 | 1 | 0.97566 | -0.17076 | 0.4 | 1 | 1.1 | 0.9
66 | 1 | 0.0018562 | 0.00046521 | 0 | 0 | 1 | 0.9754 | -0.17268 | 0.4 | 1 | 1.1 | 0.9
67 | 1 | 0.0044651 | 0.0011191 | 0 | 0 | 1 | 0.97501 | -0.17547 | 0.4 | 1 | 1.1 | 0.9
68 | 1 | 0 | 0 | 0 | 0 | 1 | 0.97462 | -0.17824 | 0.4 | 1 | 1.1 | 0.9
80 | 1 | 0.004117 | 0.0010318 | 0 | 0 | 1 | 0.97445 | -0.17946 | 0.4 | 1 | 1.1 | 0.9
82 | 1 | 0.00080635 | 0.00020209 | 0 | 0 | 1 | 0.97447 | -0.17935 | 0.4 | 1 | 1.1 | 0.9
78 | 1 | 0.0022024 | 0.00055198 | 0 | 0 | 1 | 0.97424 | -0.18101 | 0.4 | 1 | 1.1 | 0.9
81 | 1 | 0.0012233 | 0.00030658 | 0 | 0 | 1 | 0.97434 | -0.18027 | 0.4 | 1 | 1.1 | 0.9
69 | 1 | 0.0015107 | 0.00037862 | 0 | 0 | 1 | 0.97738 | -0.15844 | 0.4 | 1 | 1.1 | 0.9
71 | 1 | 0 | 0 | 0 | 0 | 1 | 0.97494 | -0.1759 | 0.4 | 1 | 1.1 | 0.9
73 | 1 | 0.0019299 | 0.00048368 | 0 | 0 | 1 | 0.9748 | -0.17692 | 0.4 | 1 | 1.1 | 0.9
74 | 1 | 0.0055888 | 0.0014007 | 0 | 0 | 1 | 0.97385 | -0.1837 | 0.4 | 1 | 1.1 | 0.9
75 | 1 | 0.0016768 | 0.00042024 | 0 | 0 | 1 | 0.97481 | -0.17682 | 0.4 | 1 | 1.1 | 0.9
76 | 1 | 0.0023289 | 0.00058369 | 0 | 0 | 1 | 0.97477 | -0.17714 | 0.4 | 1 | 1.1 | 0.9
88 | 1 | 0.0028731 | 0.00072007 | 0 | 0 | 1 | 0.97347 | -0.18643 | 0.4 | 1 | 1.1 | 0.9
90 | 1 | 0.0026825 | 0.0006723 | 0 | 0 | 1 | 0.97476 | -0.17719 | 0.4 | 1 | 1.1 | 0.9
87 | 1 | 0 | 0 | 0 | 0 | 1 | 0.97284 | -0.19097 | 0.4 | 1 | 1.1 | 0.9
77 | 1 | 0.0050057 | 0.0012545 | 0 | 0 | 1 | 0.97421 | -0.18121 | 0.4 | 1 | 1.1 | 0.9
79 | 1 | 0.00087648 | 0.00021967 | 0 | 0 | 1 | 0.97419 | -0.18134 | 0.4 | 1 | 1.1 | 0.9
83 | 1 | 0.0033795 | 0.00084698 | 0 | 0 | 1 | 0.97233 | -0.19467 | 0.4 | 1 | 1.1 | 0.9
84 | 1 | 0.0027594 | 0.00069158 | 0 | 0 | 1 | 0.97244 | -0.19383 | 0.4 | 1 | 1.1 | 0.9
85 | 1 | 0.0024349 | 0.00061025 | 0 | 0 | 1 | 0.9723 | -0.19485 | 0.4 | 1 | 1.1 | 0.9
86 | 1 | 0 | 0 | 0 | 0 | 1 | 0.97279 | -0.19132 | 0.4 | 1 | 1.1 | 0.9
89 | 1 | 0.0097454 | 0.0024424 | 0 | 0 | 1 | 0.97175 | -0.1988 | 0.4 | 1 | 1.1 | 0.9
91 | 1 | 0.00275 | 0.0006892 | 0 | 0 | 1 | 0.9811 | -0.13216 | 0.4 | 1 | 1.1 | 0.9
93 | 1 | 0 | 0 | 0 | 0 | 1 | 0.98111 | -0.13205 | 0.4 | 1 | 1.1 | 0.9
94 | 1 | 0.0024489 | 0.00061376 | 0 | 0 | 1 | 0.9799 | -0.14063 | 0.4 | 1 | 1.1 | 0.9
95 | 1 | 0.0019291 | 0.00048347 | 0 | 0 | 1 | 0.98138 | -0.13013 | 0.4 | 1 | 1.1 | 0.9
96 | 1 | 0.0013709 | 0.00034357 | 0 | 0 | 1 | 0.9796 | -0.14276 | 0.4 | 1 | 1.1 | 0.9
97 | 1 | 0.0018319 | 0.00045911 | 0 | 0 | 1 | 0.97783 | -0.15536 | 0.4 | 1 | 1.1 | 0.9
98 | 1 | 0.003076 | 0.00077093 | 0 | 0 | 1 | 0.97556 | -0.17165 | 0.4 | 1 | 1.1 | 0.9
110 | 1 | 0.0011793 | 0.00029556 | 0 | 0 | 1 | 0.97432 | -0.18054 | 0.4 | 1 | 1.1 | 0.9
113 | 1 | 0.0016355 | 0.00040989 | 0 | 0 | 1 | 0.97432 | -0.18051 | 0.4 | 1 | 1.1 | 0.9

## generator_data
GEN_BUS | PG | QG | QMAX | QMIN | VG | MBASE | GEN_STATUS | PMAX | PMIN
101 | 0.22002 | 0.055694 | 10 | -10 | 1 | 100 | 1 | 10 | 0

## branch_data
F_BUS | T_BUS | BR_R | BR_X | BR_B | RATE_A | RATE_B | RATE_C | TAP | SHIFT | BR_STATUS | ANGMIN | ANGMAX | P_in | Q_in | P_out | Q_out
1 | 5 | 4.4165 | 1.6987 | 4.4571e-09 | 0 | 0 | 0 | 0 | 0 | 1 | -90 | 90 | 0.013807 | 0.0034612 | -0.013797 | -0.0034579
1 | 114 | 8.7053 | 3.3482 | 8.7851e-09 | 0 | 0 | 0 | 0 | 0 | 1 | -90 | 90 | -0.015941 | -0.003996 | 0.015965 | 0.0040047
5 | 7 | 1.4825 | 0.57018 | 1.4961e-09 | 0 | 0 | 0 | 0 | 0 | 1 | -90 | 90 | 0.0010155 | 0.00025437 | -0.0010155 | -0.00025451
5 | 4 | 1.7828 | 0.68568 | 1.7991e-09 | 0 | 0 | 0 | 0 | 0 | 1 | -90 | 90 | 0.011708 | 0.0029346 | -0.011706 | -0.0029337
114 | 111 | 2.0832 | 0.80122 | 2.1023e-09 | 0 | 0 | 0 | 0 | 0 | 1 | -90 | 90 | -0.024979 | -0.0062636 | 0.024993 | 0.006269
114 | 112 | 0.34789 | 0.1338 | 3.5108e-10 | 0 | 0 | 0 | 0 | 0 | 1 | -90 | 90 | 0.0062533 | 0.0015672 | -0.0062532 | -0.0015672
4 | 6 | 6.1675 | 2.3721 | 6.2241e-09 | 0 | 0 | 0 | 0 | 0 | 1 | -90 | 90 | 0.0097939 | 0.0024546 | -0.0097873 | -0.0024526
111 | 109 | 0.58529 | 0.22511 | 5.9066e-10 | 0 | 0 | 0 | 0 | 0 | 1 | -90 | 90 | -0.026367 | -0.0066132 | 0.026371 | 0.0066149
112 | 113 | 0.40398 | 0.15538 | 4.0769e-10 | 0 | 0 | 0 | 0 | 0 | 1 | -90 | 90 | 0.0028148 | 0.0007054 | -0.0028147 | -0.00070543
3 | 92 | 0.68588 | 0.2638 | 2.0765e-09 | 0 | 0 | 0 | 0 | 0 | 1 | -90 | 90 | 0.21371 | 0.054068 | -0.21338 | -0.053939
3 | 102 | 0.39674 | 0.15259 | 1.2011e-09 | 0 | 0 | 0 | 0 | 0 | 1 | -90 | 90 | -0.21371 | -0.054068 | 0.21391 | 0.054142
92 | 49 | 0.78534 | 0.30205 | 2.3776e-09 | 0 | 0 | 0 | 0 | 0 | 1 | -90 | 90 | 0.21338 | 0.053939 | -0.21299 | -0.053792
102 | 101 | 0.27733 | 0.10667 | 8.3963e-10 | 0 | 0 | 0 | 0 | 0 | 1 | -90 | 90 | -0.21704 | -0.054927 | 0.21718 | 0.05498
6 | 8 | 1.0696 | 0.4114 | 1.0795e-09 | 0 | 0 | 0 | 0 | 0 | 1 | -90 | 90 | 0.0097873 | 0.0024526 | -0.0097861 | -0.0024523
8 | 106 | 2.773 | 1.0665 | 2.7984e-09 | 0 | 0 | 0 | 0 | 0 | 1 | -90 | 90 | 0.0097861 | 0.0024523 | -0.0097831 | -0.0024514
106 | 105 | 4.9449 | 1.9019 | 4.9903e-09 | 0 | 0 | 0 | 0 | 0 | 1 | -90 | 90 | 0.0082366 | 0.0020638 | -0.0082328 | -0.0020628
104 | 105 | 0.43393 | 0.1669 | 4.3792e-10 | 0 | 0 | 0 | 0 | 0 | 1 | -90 | 90 | -0.0039025 | -0.00097753 | 0.0039026 | 0.00097752
104 | 103 | 6.6199 | 2.5461 | 6.6806e-09 | 0 | 0 | 0 | 0 | 0 | 1 | -90 | 90 | 0.0024209 | 0.00060618 | -0.0024204 | -0.00060664
49 | 45 | 2.3689 | 0.91113 | 7.172e-09 | 0 | 0 | 0 | 0 | 0 | 1 | -90 | 90 | 0.20937 | 0.052884 | -0.20826 | -0.052456
107 | 108 | 1.1854 | 0.45593 | 1.1963e-09 | 0 | 0 | 0 | 0 | 0 | 1 | -90 | 90 | 0.0014212 | 0.00035609 | -0.0014212 | -0.0003562
107 | 109 | 1.9604 | 0.754 | 1.9784e-09 | 0 | 0 | 0 | 0 | 0 | 1 | -90 | 90 | -0.0028248 | -0.00070786 | 0.0028249 | 0.00070774
109 | 98 | 1.3387 | 0.51487 | 1.3509e-09 | 0 | 0 | 0 | 0 | 0 | 1 | -90 | 90 | -0.029196 | -0.0073226 | 0.029209 | 0.0073274
9 | 10 | 3.0398 | 1.1691 | 3.0677e-09 | 0 | 0 | 0 | 0 | 0 | 1 | -90 | 90 | -0.0012957 | -0.00032473 | 0.0012957 | 0.00032446
10 | 11 | 1.8838 | 0.72455 | 1.9011e-09 | 0 | 0 | 0 | 0 | 0 | 1 | -90 | 90 | 0.015077 | 0.0037783 | -0.015072 | -0.0037767
10 | 12 | 1.5835 | 0.60905 | 1.5981e-09 | 0 | 0 | 0 | 0 | 0 | 1 | -90 | 90 | -0.016373 | -0.0041028 | 0.016377 | 0.0041044
11 | 16 | 4.5847 | 1.7633 | 4.6268e-09 | 0 | 0 | 0 | 0 | 0 | 1 | -90 | 90 | 0.0037566 | 0.00094115 | -0.0037559 | -0.00094132
11 | 13 | 3.122 | 1.2008 | 3.1507e-09 | 0 | 0 | 0 | 0 | 0 | 1 | -90 | 90 | 0.01023 | 0.0025634 | -0.010226 | -0.0025623
12 | 31 | 1.6921 | 0.65079 | 1.7076e-09 | 0 | 0 | 0 | 0 | 0 | 1 | -90 | 90 | -0.017592 | -0.0044087 | 0.017597 | 0.0044108
13 | 14 | 0.084322 | 0.032432 | 8.5096e-11 | 0 | 0 | 0 | 0 | 0 | 1 | -90 | 90 | 0.0079121 | 0.0019823 | -0.007912 | -0.0019823
31 | 32 | 0.79385 | 0.30533 | 8.0114e-10 | 0 | 0 | 0 | 0 | 0 | 1 | -90 | 90 | -0.019343 | -0.0048484 | 0.019347 | 0.0048496
14 | 15 | 2.0469 | 0.78727 | 2.0657e-09 | 0 | 0 | 0 | 0 | 0 | 1 | -90 | 90 | 0.0057402 | 0.001438 | -0.0057394 | -0.0014379
32 | 33 | 1.3625 | 0.52403 | 1.375e-09 | 0 | 0 | 0 | 0 | 0 | 1 | -90 | 90 | -0.020214 | -0.0050668 | 0.02022 | 0.005069
15 | 17 | 0.21911 | 0.084274 | 2.2112e-10 | 0 | 0 | 0 | 0 | 0 | 1 | -90 | 90 | 0.0042832 | 0.0010729 | -0.0042831 | -0.0010729
17 | 18 | 6.3317 | 2.4353 | 6.3898e-09 | 0 | 0 | 0 | 0 | 0 | 1 | -90 | 90 | 0.0030214 | 0.00075671 | -0.0030207 | -0.00075708
39 | 40 | 0.24661 | 0.09485 | 7.4662e-10 | 0 | 0 | 0 | 0 | 0 | 1 | -90 | 90 | 0.055022 | 0.013831 | -0.055014 | -0.013828
39 | 37 | 0.58755 | 0.22598 | 1.7788e-09 | 0 | 0 | 0 | 0 | 0 | 1 | -90 | 90 | -0.055022 | -0.013831 | 0.055042 | 0.013839
40 | 46 | 1.1258 | 0.43301 | 3.4085e-09 | 0 | 0 | 0 | 0 | 0 | 1 | -90 | 90 | 0.052894 | 0.013297 | -0.052859 | -0.013284
37 | 36 | 0.41508 | 0.15964 | 1.2567e-09 | 0 | 0 | 0 | 0 | 0 | 1 | -90 | 90 | -0.056016 | -0.014083 | 0.05603 | 0.014088
19 | 21 | 6.9335 | 2.6667 | 6.9971e-09 | 0 | 0 | 0 | 0 | 0 | 1 | -90 | 90 | -0.0021622 | -0.0005419 | 0.0021625 | 0.00054136
21 | 23 | 3.7557 | 1.4445 | 3.7902e-09 | 0 | 0 | 0 | 0 | 0 | 1 | -90 | 90 | -0.0021625 | -0.00054136 | 0.0021627 | 0.00054107
23 | 25 | 1.8997 | 0.73066 | 1.9171e-09 | 0 | 0 | 0 | 0 | 0 | 1 | -90 | 90 | -0.005544 | -0.0013885 | 0.0055447 | 0.0013886
22 | 59 | 2.3621 | 0.90851 | 2.3838e-09 | 0 | 0 | 0 | 0 | 0 | 1 | -90 | 90 | -0.0019432 | -0.00048701 | 0.0019433 | 0.00048681
59 | 57 | 1.1137 | 0.42835 | 1.1239e-09 | 0 | 0 | 0 | 0 | 0 | 1 | -90 | 90 | -0.0019433 | -0.00048681 | 0.0019433 | 0.00048672
25 | 26 | 0.16792 | 0.064583 | 1.6946e-10 | 0 | 0 | 0 | 0 | 0 | 1 | -90 | 90 | -0.0088805 | -0.0022246 | 0.0088806 | 0.0022246
57 | 58 | 2.8571 | 1.0989 | 2.8834e-09 | 0 | 0 | 0 | 0 | 0 | 1 | -90 | 90 | 0.070816 | 0.017814 | -0.070658 | -0.017753
57 | 56 | 1.8277 | 0.70297 | 1.8445e-09 | 0 | 0 | 0 | 0 | 0 | 1 | -90 | 90 | -0.072759 | -0.0183 | 0.072866 | 0.018341
26 | 27 | 0.96067 | 0.36949 | 9.6949e-10 | 0 | 0 | 0 | 0 | 0 | 1 | -90 | 90 | -0.01028 | -0.0025753 | 0.010281 | 0.0025756
29 | 28 | 3.5849 | 1.3788 | 3.6178e-09 | 0 | 0 | 0 | 0 | 0 | 1 | -90 | 90 | -0.0018785 | -0.00047079 | 0.0018786 | 0.0004705
28 | 30 | 1.1427 | 0.4395 | 1.1532e-09 | 0 | 0 | 0 | 0 | 0 | 1 | -90 | 90 | -0.013622 | -0.0034133 | 0.013625 | 0.0034141
28 | 27 | 5.246 | 2.0177 | 5.2941e-09 | 0 | 0 | 0 | 0 | 0 | 1 | -90 | 90 | 0.011744 | 0.0029429 | -0.011736 | -0.0029403
30 | 34 | 0.62127 | 0.23895 | 6.2697e-10 | 0 | 0 | 0 | 0 | 0 | 1 | -90 | 90 | -0.035695 | -0.0089486 | 0.035704 | 0.0089519
30 | 33 | 2.5537 | 0.98219 | 2.5771e-09 | 0 | 0 | 0 | 0 | 0 | 1 | -90 | 90 | 0.022071 | 0.0055345 | -0.022057 | -0.0055295
34 | 38 | 1.7959 | 0.69073 | 5.4371e-09 | 0 | 0 | 0 | 0 | 0 | 1 | -90 | 90 | -0.10146 | -0.025488 | 0.10167 | 0.025566
34 | 35 | 0.6251 | 0.24042 | 1.8925e-09 | 0 | 0 | 0 | 0 | 0 | 1 | -90 | 90 | 0.06576 | 0.016536 | -0.06573 | -0.016525
38 | 42 | 0.14322 | 0.055086 | 4.3361e-10 | 0 | 0 | 0 | 0 | 0 | 1 | -90 | 90 | -0.10595 | -0.026638 | 0.10596 | 0.026645
35 | 36 | 1.0766 | 0.41408 | 3.2595e-09 | 0 | 0 | 0 | 0 | 0 | 1 | -90 | 90 | 0.061553 | 0.015478 | -0.061508 | -0.015461
42 | 41 | 0.50321 | 0.19354 | 1.5235e-09 | 0 | 0 | 0 | 0 | 0 | 1 | -90 | 90 | -0.10797 | -0.027147 | 0.10803 | 0.027172
41 | 43 | 0.0056639 | 0.0021784 | 1.7148e-11 | 0 | 0 | 0 | 0 | 0 | 1 | -90 | 90 | -0.11201 | -0.028168 | 0.11201 | 0.028168
46 | 47 | 0.4415 | 0.16981 | 1.3367e-09 | 0 | 0 | 0 | 0 | 0 | 1 | -90 | 90 | 0.047401 | 0.011916 | -0.04739 | -0.011912
47 | 99 | 0.18136 | 0.069753 | 5.4907e-10 | 0 | 0 | 0 | 0 | 0 | 1 | -90 | 90 | 0.045735 | 0.011497 | -0.04573 | -0.011495
43 | 44 | 1.1718 | 0.45068 | 3.5476e-09 | 0 | 0 | 0 | 0 | 0 | 1 | -90 | 90 | -0.11605 | -0.02918 | 0.11622 | 0.029246
44 | 45 | 0.24682 | 0.09493 | 7.4725e-10 | 0 | 0 | 0 | 0 | 0 | 1 | -90 | 90 | -0.12003 | -0.030202 | 0.12007 | 0.030217
45 | 48 | 0.23532 | 0.090507 | 7.1243e-10 | 0 | 0 | 0 | 0 | 0 | 1 | -90 | 90 | 0.088185 | 0.022239 | -0.088165 | -0.022232
48 | 50 | 0.89512 | 0.34428 | 2.71e-09 | 0 | 0 | 0 | 0 | 0 | 1 | -90 | 90 | 0.086802 | 0.02189 | -0.086729 | -0.021862
50 | 51 | 1.9287 | 0.7418 | 5.8391e-09 | 0 | 0 | 0 | 0 | 0 | 1 | -90 | 90 | 0.084282 | 0.021249 | -0.084133 | -0.021192
99 | 100 | 0.52817 | 0.20314 | 1.599e-09 | 0 | 0 | 0 | 0 | 0 | 1 | -90 | 90 | 0.044124 | 0.011093 | -0.044112 | -0.011089
100 | 95 | 0.49047 | 0.18864 | 1.4849e-09 | 0 | 0 | 0 | 0 | 0 | 1 | -90 | 90 | 0.042826 | 0.010766 | -0.042816 | -0.010762
51 | 52 | 1.029 | 0.39575 | 3.1152e-09 | 0 | 0 | 0 | 0 | 0 | 1 | -90 | 90 | 0.083263 | 0.020974 | -0.083185 | -0.020945
51 | 53 | 2.6553 | 1.0213 | 2.6797e-09 | 0 | 0 | 0 | 0 | 0 | 1 | -90 | 90 | 0.00087034 | 0.00021787 | -0.00087032 | -0.00021812
52 | 54 | 0.65397 | 0.25153 | 1.9799e-09 | 0 | 0 | 0 | 0 | 0 | 1 | -90 | 90 | 0.079669 | 0.020064 | -0.079623 | -0.020046
54 | 55 | 1.1032 | 0.42431 | 3.34e-09 | 0 | 0 | 0 | 0 | 0 | 1 | -90 | 90 | 0.077692 | 0.019562 | -0.077619 | -0.019534
55 | 56 | 0.26489 | 0.10188 | 8.0197e-10 | 0 | 0 | 0 | 0 | 0 | 1 | -90 | 90 | 0.075246 | 0.01894 | -0.07523 | -0.018933
58 | 115 | 2.4682 | 0.94932 | 2.4909e-09 | 0 | 0 | 0 | 0 | 0 | 1 | -90 | 90 | 0.03177 | 0.0079771 | -0.031743 | -0.0079667
58 | 72 | 3.5713 | 1.3736 | 3.6041e-09 | 0 | 0 | 0 | 0 | 0 | 1 | -90 | 90 | 0.038888 | 0.0097761 | -0.038828 | -0.0097535
115 | 63 | 2.5083 | 0.96472 | 2.5313e-09 | 0 | 0 | 0 | 0 | 0 | 1 | -90 | 90 | 0.030248 | 0.007592 | -0.030222 | -0.0075825
72 | 70 | 2.3628 | 0.90875 | 2.3844e-09 | 0 | 0 | 0 | 0 | 0 | 1 | -90 | 90 | 0.038093 | 0.0095694 | -0.038055 | -0.009555
63 | 61 | 0.41146 | 0.15825 | 4.1524e-10 | 0 | 0 | 0 | 0 | 0 | 1 | -90 | 90 | 0.028658 | 0.0071905 | -0.028654 | -0.0071891
70 | 69 | 0.46594 | 0.17921 | 4.7021e-10 | 0 | 0 | 0 | 0 | 0 | 1 | -90 | 90 | 0.037067 | 0.0093073 | -0.03706 | -0.0093046
60 | 61 | 2.1379 | 0.82226 | 2.1575e-09 | 0 | 0 | 0 | 0 | 0 | 1 | -90 | 90 | -0.026148 | -0.006559 | 0.026165 | 0.0065651
60 | 62 | 1.4286 | 0.54946 | 1.4417e-09 | 0 | 0 | 0 | 0 | 0 | 1 | -90 | 90 | 0.023525 | 0.0059017 | -0.023517 | -0.0058984
62 | 64 | 1.3691 | 0.52659 | 1.3817e-09 | 0 | 0 | 0 | 0 | 0 | 1 | -90 | 90 | 0.022003 | 0.0055189 | -0.021995 | -0.0055162
64 | 65 | 5.1415 | 1.9775 | 5.1887e-09 | 0 | 0 | 0 | 0 | 0 | 1 | -90 | 90 | 0.021995 | 0.0055163 | -0.021968 | -0.0055061
65 | 66 | 1.1558 | 0.44454 | 1.1664e-09 | 0 | 0 | 0 | 0 | 0 | 1 | -90 | 90 | 0.020575 | 0.005157 | -0.020569 | -0.005155
66 | 67 | 1.8473 | 0.7105 | 1.8643e-09 | 0 | 0 | 0 | 0 | 0 | 1 | -90 | 90 | 0.018713 | 0.0046898 | -0.018706 | -0.0046872
67 | 68 | 2.407 | 0.92579 | 2.4291e-09 | 0 | 0 | 0 | 0 | 0 | 1 | -90 | 90 | 0.014241 | 0.0035682 | -0.014235 | -0.0035663
68 | 80 | 1.2391 | 0.47659 | 1.2505e-09 | 0 | 0 | 0 | 0 | 0 | 1 | -90 | 90 | 0.012205 | 0.003059 | -0.012203 | -0.0030583
68 | 82 | 6.749 | 2.5958 | 6.8109e-09 | 0 | 0 | 0 | 0 | 0 | 1 | -90 | 90 | 0.0020301 | 0.00050732 | -0.0020297 | -0.00050785
80 | 78 | 2.3686 | 0.911 | 2.3903e-09 | 0 | 0 | 0 | 0 | 0 | 1 | -90 | 90 | 0.0080864 | 0.0020265 | -0.0080846 | -0.0020261
82 | 81 | 9.2849 | 3.5711 | 9.3701e-09 | 0 | 0 | 0 | 0 | 0 | 1 | -90 | 90 | 0.0012234 | 0.00030575 | -0.0012233 | -0.00030658
78 | 77 | 0.42758 | 0.16446 | 4.3151e-10 | 0 | 0 | 0 | 0 | 0 | 1 | -90 | 90 | 0.0058822 | 0.0014741 | -0.0058821 | -0.0014741
69 | 71 | 6.1171 | 2.3527 | 6.1732e-09 | 0 | 0 | 0 | 0 | 0 | 1 | -90 | 90 | 0.035549 | 0.0089261 | -0.035463 | -0.0088936
71 | 73 | 2.9588 | 1.138 | 2.9859e-09 | 0 | 0 | 0 | 0 | 0 | 1 | -90 | 90 | 0.0042594 | 0.0010672 | -0.0042588 | -0.0010673
71 | 74 | 3.6035 | 1.386 | 3.6366e-09 | 0 | 0 | 0 | 0 | 0 | 1 | -90 | 90 | 0.026844 | 0.006734 | -0.026815 | -0.0067231
71 | 75 | 2.6205 | 1.0079 | 2.6445e-09 | 0 | 0 | 0 | 0 | 0 | 1 | -90 | 90 | 0.0043599 | 0.0010924 | -0.0043593 | -0.0010924
73 | 76 | 1.1907 | 0.45797 | 1.2016e-09 | 0 | 0 | 0 | 0 | 0 | 1 | -90 | 90 | 0.002329 | 0.0005836 | -0.0023289 | -0.00058369
74 | 88 | 1.5867 | 0.61027 | 1.6013e-09 | 0 | 0 | 0 | 0 | 0 | 1 | -90 | 90 | 0.021226 | 0.0053225 | -0.021218 | -0.0053195
75 | 90 | 1.7134 | 0.65899 | 1.7291e-09 | 0 | 0 | 0 | 0 | 0 | 1 | -90 | 90 | 0.0026826 | 0.00067219 | -0.0026824 | -0.0006723
88 | 87 | 3.0555 | 1.1752 | 3.0835e-09 | 0 | 0 | 0 | 0 | 0 | 1 | -90 | 90 | 0.018345 | 0.0045995 | -0.018334 | -0.0045953
87 | 89 | 9.8864 | 3.8024 | 9.9771e-09 | 0 | 0 | 0 | 0 | 0 | 1 | -90 | 90 | 0.0097558 | 0.0024456 | -0.0097452 | -0.0024424
87 | 86 | 0.50167 | 0.19295 | 5.0627e-10 | 0 | 0 | 0 | 0 | 0 | 1 | -90 | 90 | 0.0085778 | 0.0021498 | -0.0085774 | -0.0021496
77 | 79 | 1.777 | 0.68346 | 1.7933e-09 | 0 | 0 | 0 | 0 | 0 | 1 | -90 | 90 | 0.00087648 | 0.0002195 | -0.00087646 | -0.00021967
83 | 84 | 1.7835 | 0.68598 | 1.7999e-09 | 0 | 0 | 0 | 0 | 0 | 1 | -90 | 90 | -0.0058144 | -0.0014572 | 0.005815 | 0.0014573
83 | 85 | 0.92816 | 0.35699 | 9.3668e-10 | 0 | 0 | 0 | 0 | 0 | 1 | -90 | 90 | 0.0024349 | 0.00061019 | -0.0024349 | -0.00061025
84 | 86 | 3.6064 | 1.3871 | 3.6395e-09 | 0 | 0 | 0 | 0 | 0 | 1 | -90 | 90 | -0.0085744 | -0.0021488 | 0.0085774 | 0.0021497
91 | 93 | 0.51481 | 0.198 | 5.1953e-10 | 0 | 0 | 0 | 0 | 0 | 1 | -90 | 90 | -0.0027499 | -0.00068921 | 0.00275 | 0.00068917
93 | 94 | 2.8368 | 1.0911 | 5.7257e-09 | 0 | 0 | 0 | 0 | 0 | 1 | -90 | 90 | 0.038126 | 0.0095857 | -0.03808 | -0.0095688
93 | 95 | 0.59345 | 0.22825 | 1.7967e-09 | 0 | 0 | 0 | 0 | 0 | 1 | -90 | 90 | -0.040876 | -0.010275 | 0.040887 | 0.010279
94 | 96 | 0.75049 | 0.28865 | 1.5148e-09 | 0 | 0 | 0 | 0 | 0 | 1 | -90 | 90 | 0.035631 | 0.008955 | -0.035621 | -0.0089511
96 | 97 | 4.6151 | 1.775 | 4.6574e-09 | 0 | 0 | 0 | 0 | 0 | 1 | -90 | 90 | 0.03425 | 0.0086075 | -0.03419 | -0.0085849
97 | 98 | 6.2786 | 2.4149 | 6.3363e-09 | 0 | 0 | 0 | 0 | 0 | 1 | -90 | 90 | 0.032358 | 0.0081258 | -0.032285 | -0.0080983
110 | 113 | 0.2977 | 0.1145 | 3.0043e-10 | 0 | 0 | 0 | 0 | 0 | 1 | -90 | 90 | -0.0011793 | -0.00029556 | 0.0011793 | 0.00029554