## bus_data
BUS_I | BUS_TYPE | Pd | Qd | Gs | Bs | area | Vm | Va | baseKV | zone | Vmax | Vmin
1 | 1 | 0.0010131 | 0.00025391 | 0 | 0 | 1 | 0.97366 | -0.18602 | 0.4 | 1 | 1.1 | 0.9
2 | 1 | 0.00035981 | 9.0178e-05 | 0 | 0 | 1 | 0.97377 | -0.18516 | 0.4 | 1 | 1.1 | 0.9
4 | 1 | 0 | 0 | 0 | 0 | 1 | 0.97379 | -0.18501 | 0.4 | 1 | 1.1 | 0.9
6 | 1 | 0 | 0 | 0 | 0 | 1 | 0.97391 | -0.18421 | 0.4 | 1 | 1.1 | 0.9
5 | 1 | 0 | 0 | 0 | 0 | 1 | 0.99903 | -0.0068417 | 0.4 | 1 | 1.1 | 0.9
8 | 1 | 0.00050024 | 0.00012537 | 0 | 0 | 1 | 0.99905 | -0.0066988 | 0.4 | 1 | 1.1 | 0.9
9 | 1 | 0.00069301 | 0.00017368 | 0 | 0 | 1 | 0.99903 | -0.0068864 | 0.4 | 1 | 1.1 | 0.9
24 | 1 | 0.0048814 | 0.0012234 | 0 | 0 | 1 | 0.97401 | -0.18343 | 0.4 | 1 | 1.1 | 0.9
7 | 1 | 0.00035285 | 8.8433e-05 | 0 | 0 | 1 | 0.9753 | -0.17416 | 0.4 | 1 | 1.1 | 0.9
21 | 1 | 0 | 0 | 0 | 0 | 1 | 0.9753 | -0.17415 | 0.4 | 1 | 1.1 | 0.9
84 | 1 | 0.00095001 | 0.0002381 | 0 | 0 | 1 | 0.99936 | -0.0045144 | 0.4 | 1 | 1.1 | 0.9
22 | 1 | 0 | 0 | 0 | 0 | 1 | 0.97612 | -0.16827 | 0.4 | 1 | 1.1 | 0.9
26 | 1 | 0.00057876 | 0.00014505 | 0 | 0 | 1 | 0.9781 | -0.15403 | 0.4 | 1 | 1.1 | 0.9
27 | 1 | 0.00060315 | 0.00015116 | 0 | 0 | 1 | 0.97599 | -0.16917 | 0.4 | 1 | 1.1 | 0.9
82 | 1 | 0.00046979 | 0.00011774 | 0 | 0 | 1 | 0.99952 | -0.0034167 | 0.4 | 1 | 1.1 | 0.9
10 | 1 | 0.0072372 | 0.0018138 | 0 | 0 | 1 | 0.98638 | -0.095004 | 0.4 | 1 | 1.1 | 0.9
11 | 1 | 0.0012243 | 0.00030683 | 0 | 0 | 1 | 0.98474 | -0.10663 | 0.4 | 1 | 1.1 | 0.9
12 | 1 | 0 | 0 | 0 | 0 | 1 | 0.98684 | -0.091797 | 0.4 | 1 | 1.1 | 0.9
13 | 1 | 0 | 0 | 0 | 0 | 1 | 0.98274 | -0.12087 | 0.4 | 1 | 1.1 | 0.9
14 | 1 | 0 | 0 | 0 | 0 | 1 | 0.9885 | -0.080071 | 0.4 | 1 | 1.1 | 0.9
15 | 1 | 0.00051932 | 0.00013015 | 0 | 0 | 1 | 0.98679 | -0.092111 | 0.4 | 1 | 1.1 | 0.9
16 | 1 | 0.0010725 | 0.00026878 | 0 | 0 | 1 | 0.98268 | -0.12124 | 0.4 | 1 | 1.1 | 0.9
17 | 1 | 0.0010613 | 0.00026598 | 0 | 0 | 1 | 0.98238 | -0.12341 | 0.4 | 1 | 1.1 | 0.9
18 | 1 | 0 | 0 | 0 | 0 | 1 | 0.98815 | -0.082516 | 0.4 | 1 | 1.1 | 0.9
19 | 1 | 0.0042976 | 0.0010771 | 0 | 0 | 1 | 0.99191 | -0.056136 | 0.4 | 1 | 1.1 | 0.9
95 | 1 | 0.0024518 | 0.00061447 | 0 | 0 | 1 | 0.98244 | -0.12296 | 0.4 | 1 | 1.1 | 0.9
100 | 1 | 0 | 0 | 0 | 0 | 1 | 0.98065 | -0.13571 | 0.4 | 1 | 1.1 | 0.9
78 | 1 | 0.0032916 | 0.00082495 | 0 | 0 | 1 | 0.98708 | -0.090049 | 0.4 | 1 | 1.1 | 0.9
85 | 1 | 0.0031277 | 0.00078387 | 0 | 0 | 1 | 0.99296 | -0.048819 | 0.4 | 1 | 1.1 | 0.9
93 | 1 | 0.0035176 | 0.0008816 | 0 | 0 | 1 | 0.98225 | -0.12433 | 0.4 | 1 | 1.1 | 0.9
101 | 1 | 0 | 0 | 0 | 0 | 1 | 0.98049 | -0.13689 | 0.4 | 1 | 1.1 | 0.9
102 | 1 | 0.00080722 | 0.00020231 | 0 | 0 | 1 | 0.98043 | -0.13732 | 0.4 | 1 | 1.1 | 0.9
79 | 1 | 0.0029288 | 0.00073403 | 0 | 0 | 1 | 0.98667 | -0.092941 | 0.4 | 1 | 1.1 | 0.9
86 | 1 | 0.0067127 | 0.0016824 | 0 | 0 | 1 | 0.99335 | -0.0461 | 0.4 | 1 | 1.1 | 0.9
25 | 1 | 0.0028585 | 0.00071641 | 0 | 0 | 1 | 0.9803 | -0.13828 | 0.4 | 1 | 1.1 | 0.9
110 | 1 | 0.00048437 | 0.00012139 | 0 | 0 | 1 | 0.98039 | -0.13761 | 0.4 | 1 | 1.1 | 0.9
23 | 1 | 0.000319 | 7.995e-05 | 0 | 0 | 1 | 0.9799 | -0.1411 | 0.4 | 1 | 1.1 | 0.9
28 | 1 | 0 | 0 | 0 | 0 | 1 | 0.9799 | -0.14107 | 0.4 | 1 | 1.1 | 0.9
120 | 1 | 0 | 0 | 0 | 0 | 1 | 0.9784 | -0.15182 | 0.4 | 1 | 1.1 | 0.9
128 | 1 | 0.0045222 | 0.0011334 | 0 | 0 | 1 | 0.97563 | -0.17174 | 0.4 | 1 | 1.1 | 0.9
111 | 1 | 0.00041626 | 0.00010432 | 0 | 0 | 1 | 0.98011 | -0.13962 | 0.4 | 1 | 1.1 | 0.9
114 | 1 | 0.00059176 | 0.00014831 | 0 | 0 | 1 | 0.97963 | -0.14302 | 0.4 | 1 | 1.1 | 0.9
104 | 1 | 0.00055812 | 0.00013988 | 0 | 0 | 1 | 0.98043 | -0.13731 | 0.4 | 1 | 1.1 | 0.9
119 | 1 | 0.0016023 | 0.00040158 | 0 | 0 | 1 | 0.97858 | -0.15052 | 0.4 | 1 | 1.1 | 0.9
127 | 1 | 0 | 0 | 0 | 0 | 1 | 0.97559 | -0.17207 | 0.4 | 1 | 1.1 | 0.9
103 | 1 | 0.00043597 | 0.00010927 | 0 | 0 | 1 | 0.98033 | -0.13806 | 0.4 | 1 | 1.1 | 0.9
115 | 1 | 0.00037688 | 9.4454e-05 | 0 | 0 | 1 | 0.9795 | -0.14399 | 0.4 | 1 | 1.1 | 0.9
29 | 1 | 0.0012116 | 0.00030365 | 0 | 0 | 1 | 0.97272 | -0.19238 | 0.4 | 1 | 1.1 | 0.9
30 | 1 | 0.001183 | 0.00029648 | 0 | 0 | 1 | 0.97277 | -0.192 | 0.4 | 1 | 1.1 | 0.9
32 | 1 | 0.0012111 | 0.00030354 | 0 | 0 | 1 | 0.97283 | -0.19155 | 0.4 | 1 | 1.1 | 0.9
35 | 1 | 0.0035017 | 0.00087761 | 0 | 0 | 1 | 0.97296 | -0.19066 | 0.4 | 1 | 1.1 | 0.9
33 | 1 | 0 | 0 | 0 | 0 | 1 | 0.97718 | -0.16036 | 0.4 | 1 | 1.1 | 0.9
34 | 1 | 0 | 0 | 0 | 0 | 1 | 0.97322 | -0.18875 | 0.4 | 1 | 1.1 | 0.9
109 | 1 | 0.00083112 | 0.0002083 | 0 | 0 | 1 | 0.9793 | -0.1452 | 0.4 | 1 | 1.1 | 0.9
36 | 1 | 0.00099987 | 0.00025059 | 0 | 0 | 1 | 0.97301 | -0.19031 | 0.4 | 1 | 1.1 | 0.9
108 | 1 | 0.0010038 | 0.00025158 | 0 | 0 | 1 | 0.97991 | -0.14085 | 0.4 | 1 | 1.1 | 0.9
130 | 1 | 0 | 0 | 0 | 0 | 1 | 0.97228 | -0.19552 | 0.4 | 1 | 1.1 | 0.9
37 | 1 | 0.00051268 | 0.00012849 | 0 | 0 | 1 | 0.97214 | -0.19657 | 0.4 | 1 | 1.1 | 0.9
129 | 1 | 0.00073295 | 0.00018369 | 0 | 0 | 1 | 0.9722 | -0.19612 | 0.4 | 1 | 1.1 | 0.9
131 | 1 | 0.0004947 | 0.00012398 | 0 | 0 | 1 | 0.97171 | -0.19965 | 0.4 | 1 | 1.1 | 0.9
126 | 1 | 0.00038544 | 9.6599e-05 | 0 | 0 | 1 | 0.97553 | -0.17254 | 0.4 | 1 | 1.1 | 0.9
65 | 1 | 0.0018462 | 0.00046269 | 0 | 0 | 1 | 0.98271 | -0.12098 | 0.4 | 1 | 1.1 | 0.9
66 | 1 | 0 | 0 | 0 | 0 | 1 | 0.98282 | -0.12017 | 0.4 | 1 | 1.1 | 0.9
67 | 1 | 0.0012713 | 0.00031862 | 0 | 0 | 1 | 0.98175 | -0.12783 | 0.4 | 1 | 1.1 | 0.9
68 | 1 | 0.00101 | 0.00025313 | 0 | 0 | 1 | 0.98322 | -0.11734 | 0.4 | 1 | 1.1 | 0.9
69 | 1 | 0.0020004 | 0.00050134 | 0 | 0 | 1 | 0.9825 | -0.12245 | 0.4 | 1 | 1.1 | 0.9
70 | 1 | 0.0058968 | 0.0014779 | 0 | 0 | 1 | 0.98143 | -0.1301 | 0.4 | 1 | 1.1 | 0.9
71 | 1 | 0.0011641 | 0.00029174 | 0 | 0 | 1 | 0.98101 | -0.13303 | 0.4 | 1 | 1.1 | 0.9
72 | 1 | 0 | 0 | 0 | 0 | 1 | 0.98338 | -0.11621 | 0.4 | 1 | 1.1 | 0.9
73 | 1 | 0.0042965 | 0.0010768 | 0 | 0 | 1 | 0.98241 | -0.1231 | 0.4 | 1 | 1.1 | 0.9
74 | 1 | 0.0021406 | 0.00053648 | 0 | 0 | 1 | 0.98118 | -0.13189 | 0.4 | 1 | 1.1 | 0.9
75 | 1 | 0.0015344 | 0.00038456 | 0 | 0 | 1 | 0.98059 | -0.13605 | 0.4 | 1 | 1.1 | 0.9
76 | 1 | 0.0022641 | 0.00056744 | 0 | 0 | 1 | 0.98611 | -0.09692 | 0.4 | 1 | 1.1 | 0.9
106 | 1 | 0.0025495 | 0.00063897 | 0 | 0 | 1 | 0.98022 | -0.13866 | 0.4 | 1 | 1.1 | 0.9
77 | 1 | 0.0022961 | 0.00057545 | 0 | 0 | 1 | 0.98634 | -0.095269 | 0.4 | 1 | 1.1 | 0.9
80 | 1 | 0 | 0 | 0 | 0 | 1 | 0.99959 | -0.0028814 | 0.4 | 1 | 1.1 | 0.9
81 | 1 | 0.0031631 | 0.00079274 | 0 | 0 | 1 | 0.99964 | -0.0025243 | 0.4 | 1 | 1.1 | 0.9
107 | 1 | 0.0010988 | 0.00027538 | 0 | 0 | 1 | 0.98018 | -0.13899 | 0.4 | 1 | 1.1 | 0.9
83 | 3 | 0.0051068 | 0.0012799 | 0 | 0 | 1 | 1 | 0 | 0.4 | 1 | 1.1 | 0.9
89 | 1 | 0.0045574 | 0.0011422 | 0 | 0 | 1 | 0.99754 | -0.016962 | 0.4 | 1 | 1.1 | 0.9
88 | 1 | 0.0021197 | 0.00053124 | 0 | 0 | 1 | 0.99515 | -0.033577 | 0.4 | 1 | 1.1 | 0.9
87 | 1 | 0.0083601 | 0.0020952 | 0 | 0 | 1 | 0.99373 | -0.04345 | 0.4 | 1 | 1.1 | 0.9
90 | 1 | 0.0018784 | 0.00047076 | 0 | 0 | 1 | 0.9822 | -0.12466 | 0.4 | 1 | 1.1 | 0.9
91 | 1 | 0.0033098 | 0.00082951 | 0 | 0 | 1 | 0.98223 | -0.12449 | 0.4 | 1 | 1.1 | 0.9
125 | 1 | 0.0008075 | 0.00020238 | 0 | 0 | 1 | 0.97822 | -0.15312 | 0.4 | 1 | 1.1 | 0.9
123 | 1 | 0.0045457 | 0.0011393 | 0 | 0 | 1 | 0.97823 | -0.15307 | 0.4 | 1 | 1.1 | 0.9
96 | 1 | 0.0013309 | 0.00033355 | 0 | 0 | 1 | 0.97832 | -0.15246 | 0.4 | 1 | 1.1 | 0.9
97 | 1 | 0.00050922 | 0.00012762 | 0 | 0 | 1 | 0.97841 | -0.15177 | 0.4 | 1 | 1.1 | 0.9
98 | 1 | 0 | 0 | 0 | 0 | 1 | 0.97849 | -0.15124 | 0.4 | 1 | 1.1 | 0.9
99 | 1 | 0 | 0 | 0 | 0 | 1 | 0.97859 | -0.15047 | 0.4 | 1 | 1.1 | 0.9
122 | 1 | 0.00058112 | 0.00014564 | 0 | 0 | 1 | 0.97923 | -0.14593 | 0.4 | 1 | 1.1 | 0.9
121 | 1 | 0.0026641 | 0.0006677 | 0 | 0 | 1 | 0.97843 | -0.15162 | 0.4 | 1 | 1.1 | 0.9
124 | 1 | 0.00042245 | 0.00010588 | 0 | 0 | 1 | 0.97948 | -0.14412 | 0.4 | 1 | 1.1 | 0.9
105 | 1 | 0.00058824 | 0.00014743 | 0 | 0 | 1 | 0.98021 | -0.13885 | 0.4 | 1 | 1.1 | 0.9
112 | 1 | 0.00040823 | 0.00010231 | 0 | 0 | 1 | 0.97993 | -0.14088 | 0.4 | 1 | 1.1 | 0.9
113 | 1 | 0.00037003 | 9.2738e-05 | 0 | 0 | 1 | 0.97964 | -0.14293 | 0.4 | 1 | 1.1 | 0.9
116 | 1 | 0.00053834 | 0.00013492 | 0 | 0 | 1 | 0.97919 | -0.14619 | 0.4 | 1 | 1.1 | 0.9
117 | 1 | 0.00037032 | 9.2811e-05 | 0 | 0 | 1 | 0.97913 | -0.14661 | 0.4 | 1 | 1.1 | 0.9
118 | 1 | 0.00067486 | 0.00016914 | 0 | 0 | 1 | 0.97886 | -0.14856 | 0.4 | 1 | 1.1 | 0.9
143 | 1 | 0 | 0 | 0 | 0 | 1 | 0.97154 | -0.20087 | 0.4 | 1 | 1.1 | 0.9
132 | 1 | 0.0016555 | 0.00041492 | 0 | 0 | 1 | 0.9714 | -0.20188 | 0.4 | 1 | 1.1 | 0.9
144 | 1 | 0.00079996 | 0.00020049 | 0 | 0 | 1 | 0.97142 | -0.20171 | 0.4 | 1 | 1.1 | 0.9
142 | 1 | 0.0008855 | 0.00022193 | 0 | 0 | 1 | 0.97127 | -0.20286 | 0.4 | 1 | 1.1 | 0.9
133 | 1 | 0.00048999 | 0.0001228 | 0 | 0 | 1 | 0.97055 | -0.20801 | 0.4 | 1 | 1.1 | 0.9
134 | 1 | 0.00042849 | 0.00010739 | 0 | 0 | 1 | 0.97056 | -0.20795 | 0.4 | 1 | 1.1 | 0.9
135 | 1 | 0.00068072 | 0.0001706 | 0 | 0 | 1 | 0.97066 | -0.20724 | 0.4 | 1 | 1.1 | 0.9
136 | 1 | 0.0004382 | 0.00010982 | 0 | 0 | 1 | 0.97067 | -0.20719 | 0.4 | 1 | 1.1 | 0.9
137 | 1 | 0.0008411 | 0.0002108 | 0 | 0 | 1 | 0.97067 | -0.20717 | 0.4 | 1 | 1.1 | 0.9
138 | 1 | 0.00056482 | 0.00014156 | 0 | 0 | 1 | 0.97067 | -0.20715 | 0.4 | 1 | 1.1 | 0.9
139 | 1 | 0.00085267 | 0.0002137 | 0 | 0 | 1 | 0.9707 | -0.20697 | 0.4 | 1 | 1.1 | 0.9
140 | 1 | 0.00083345 | 0.00020888 | 0 | 0 | 1 | 0.97074 | -0.20665 | 0.4 | 1 | 1.1 | 0.9
141 | 1 | 0.0015124 | 0.00037905 | 0 | 0 | 1 | 0.97089 | -0.2056 | 0.4 | 1 | 1.1 | 0.9

## generator_data
GEN_BUS | PG | QG | QMAX | QMIN | VG | MBASE | GEN_STATUS | PMAX | PMIN
83 | 0.15703 | 0.039649 | 10 | -10 | 1 | 100 | 1 | 10 | 0

## branch_data
F_BUS | T_BUS | BR_R | BR_X | BR_B | RATE_A | RATE_B | RATE_C | TAP | SHIFT | BR_STATUS | ANGMIN | ANGMAX | P_in | Q_in | P_out | Q_out
1 | 2 | 10.416 | 4.0061 | 1.0512e-08 | 0 | 0 | 0 | 0 | 0 | 1 | -90 | 90 | -0.0010131 | -0.00025391 | 0.0010132 | 0.00025296
2 | 4 | 1.3051 | 0.50197 | 1.3171e-09 | 0 | 0 | 0 | 0 | 0 | 1 | -90 | 90 | -0.001373 | -0.00034314 | 0.0013731 | 0.00034303
4 | 6 | 7.1965 | 2.7679 | 7.2626e-09 | 0 | 0 | 0 | 0 | 0 | 1 | -90 | 90 | -0.0013731 | -0.00034303 | 0.0013732 | 0.0003424
6 | 24 | 6.9456 | 2.6714 | 7.0093e-09 | 0 | 0 | 0 | 0 | 0 | 1 | -90 | 90 | -0.0013732 | -0.0003424 | 0.0013734 | 0.00034179
5 | 8 | 2.6743 | 1.0286 | 2.6988e-09 | 0 | 0 | 0 | 0 | 0 | 1 | -90 | 90 | -0.00069301 | -0.0001736 | 0.00069303 | 0.00017334
5 | 9 | 0.83854 | 0.32252 | 8.4624e-10 | 0 | 0 | 0 | 0 | 0 | 1 | -90 | 90 | 0.00069301 | 0.0001736 | -0.00069301 | -0.00017368
8 | 84 | 23.5807 | 9.0695 | 2.3797e-08 | 0 | 0 | 0 | 0 | 0 | 1 | -90 | 90 | -0.0011933 | -0.00029871 | 0.0011936 | 0.00029647
24 | 21 | 18.273 | 7.0281 | 1.8441e-08 | 0 | 0 | 0 | 0 | 0 | 1 | -90 | 90 | -0.0062547 | -0.0015652 | 0.0062627 | 0.0015665
7 | 21 | 0.31327 | 0.12049 | 3.1615e-10 | 0 | 0 | 0 | 0 | 0 | 1 | -90 | 90 | -0.00035284 | -8.8433e-05 | 0.00035285 | 8.8403e-05
21 | 22 | 10.9895 | 4.2267 | 1.109e-08 | 0 | 0 | 0 | 0 | 0 | 1 | -90 | 90 | -0.0066156 | -0.0016549 | 0.006621 | 0.0016559
84 | 82 | 6.5932 | 2.5359 | 6.6537e-09 | 0 | 0 | 0 | 0 | 0 | 1 | -90 | 90 | -0.0021436 | -0.00053456 | 0.002144 | 0.00053402
22 | 26 | 14.5326 | 5.5895 | 1.4666e-08 | 0 | 0 | 0 | 0 | 0 | 1 | -90 | 90 | -0.012134 | -0.0030348 | 0.012158 | 0.0030425
22 | 27 | 2.0266 | 0.77945 | 2.0452e-09 | 0 | 0 | 0 | 0 | 0 | 1 | -90 | 90 | 0.0055132 | 0.0013788 | -0.0055125 | -0.0013788
26 | 120 | 2.1548 | 0.82876 | 2.1745e-09 | 0 | 0 | 0 | 0 | 0 | 1 | -90 | 90 | -0.012737 | -0.0031876 | 0.012741 | 0.0031889
27 | 128 | 6.4574 | 2.4836 | 6.5167e-09 | 0 | 0 | 0 | 0 | 0 | 1 | -90 | 90 | 0.0049093 | 0.0012276 | -0.0049076 | -0.0012276
82 | 80 | 2.6396 | 1.0152 | 2.6639e-09 | 0 | 0 | 0 | 0 | 0 | 1 | -90 | 90 | -0.0026137 | -0.00065176 | 0.0026139 | 0.00065157
10 | 11 | 2.9642 | 1.1401 | 2.9914e-09 | 0 | 0 | 0 | 0 | 0 | 1 | -90 | 90 | 0.049834 | 0.01252 | -0.049753 | -0.012489
10 | 12 | 0.71541 | 0.27516 | 7.2197e-10 | 0 | 0 | 0 | 0 | 0 | 1 | -90 | 90 | -0.057071 | -0.014334 | 0.057096 | 0.014343
11 | 13 | 3.71 | 1.4269 | 3.744e-09 | 0 | 0 | 0 | 0 | 0 | 1 | -90 | 90 | 0.048529 | 0.012182 | -0.048433 | -0.012146
12 | 14 | 2.5971 | 0.9989 | 2.621e-09 | 0 | 0 | 0 | 0 | 0 | 1 | -90 | 90 | -0.057616 | -0.014473 | 0.05771 | 0.014509
12 | 15 | 7.6369 | 2.9373 | 7.707e-09 | 0 | 0 | 0 | 0 | 0 | 1 | -90 | 90 | 0.00051934 | 0.00012941 | -0.00051932 | -0.00013015
13 | 16 | 0.38202 | 0.14693 | 3.8553e-10 | 0 | 0 | 0 | 0 | 0 | 1 | -90 | 90 | 0.012235 | 0.0030665 | -0.012234 | -0.0030663
13 | 17 | 0.88577 | 0.34068 | 8.939e-10 | 0 | 0 | 0 | 0 | 0 | 1 | -90 | 90 | 0.036198 | 0.0090794 | -0.036185 | -0.0090745
14 | 18 | 0.54229 | 0.20858 | 1.0945e-09 | 0 | 0 | 0 | 0 | 0 | 1 | -90 | 90 | 0.057789 | 0.014539 | -0.057769 | -0.014532
14 | 19 | 2.664 | 1.0246 | 5.3769e-09 | 0 | 0 | 0 | 0 | 0 | 1 | -90 | 90 | -0.1155 | -0.029048 | 0.11589 | 0.029196
16 | 95 | 1.9426 | 0.74717 | 1.9605e-09 | 0 | 0 | 0 | 0 | 0 | 1 | -90 | 90 | 0.011162 | 0.0027975 | -0.011159 | -0.0027967
17 | 100 | 4.4002 | 1.6924 | 4.4406e-09 | 0 | 0 | 0 | 0 | 0 | 1 | -90 | 90 | 0.035124 | 0.0088086 | -0.035064 | -0.008786
18 | 78 | 1.6682 | 0.64163 | 3.3671e-09 | 0 | 0 | 0 | 0 | 0 | 1 | -90 | 90 | 0.057769 | 0.014532 | -0.057709 | -0.014509
19 | 85 | 0.78856 | 0.30329 | 1.5916e-09 | 0 | 0 | 0 | 0 | 0 | 1 | -90 | 90 | -0.12018 | -0.030273 | 0.12031 | 0.03032
95 | 93 | 1.9731 | 0.75888 | 1.9912e-09 | 0 | 0 | 0 | 0 | 0 | 1 | -90 | 90 | 0.0087075 | 0.0021822 | -0.0087059 | -0.0021818
100 | 101 | 0.66768 | 0.2568 | 6.7381e-10 | 0 | 0 | 0 | 0 | 0 | 1 | -90 | 90 | 0.022004 | 0.0055137 | -0.022001 | -0.0055124
100 | 102 | 1.5394 | 0.59209 | 1.5536e-09 | 0 | 0 | 0 | 0 | 0 | 1 | -90 | 90 | 0.01306 | 0.0032723 | -0.013057 | -0.0032713
78 | 79 | 0.67846 | 0.26095 | 1.3694e-09 | 0 | 0 | 0 | 0 | 0 | 1 | -90 | 90 | 0.054417 | 0.013684 | -0.054395 | -0.013676
85 | 86 | 0.28591 | 0.10997 | 5.7707e-10 | 0 | 0 | 0 | 0 | 0 | 1 | -90 | 90 | -0.12343 | -0.031104 | 0.12348 | 0.031122
93 | 91 | 0.39218 | 0.15084 | 3.9578e-10 | 0 | 0 | 0 | 0 | 0 | 1 | -90 | 90 | 0.0051883 | 0.0013002 | -0.0051882 | -0.0013002
101 | 103 | 0.81475 | 0.31337 | 8.2223e-10 | 0 | 0 | 0 | 0 | 0 | 1 | -90 | 90 | 0.018099 | 0.004535 | -0.018096 | -0.004534
101 | 104 | 1.3648 | 0.52494 | 1.3774e-09 | 0 | 0 | 0 | 0 | 0 | 1 | -90 | 90 | 0.0039016 | 0.0009774 | -0.0039014 | -0.00097745
102 | 105 | 1.5671 | 0.60273 | 1.5815e-09 | 0 | 0 | 0 | 0 | 0 | 1 | -90 | 90 | 0.01225 | 0.003069 | -0.012247 | -0.0030682
79 | 77 | 0.57701 | 0.22193 | 1.1646e-09 | 0 | 0 | 0 | 0 | 0 | 1 | -90 | 90 | 0.051466 | 0.012942 | -0.05145 | -0.012935
86 | 87 | 0.26441 | 0.1017 | 5.3367e-10 | 0 | 0 | 0 | 0 | 0 | 1 | -90 | 90 | -0.13019 | -0.032805 | 0.13024 | 0.032823
25 | 110 | 2.9297 | 1.1268 | 2.9566e-09 | 0 | 0 | 0 | 0 | 0 | 1 | -90 | 90 | -0.0028585 | -0.00071641 | 0.0028587 | 0.00071623
110 | 104 | 1.1143 | 0.42859 | 1.1246e-09 | 0 | 0 | 0 | 0 | 0 | 1 | -90 | 90 | -0.0033431 | -0.00083762 | 0.0033432 | 0.00083757
23 | 28 | 1.2217 | 0.46987 | 1.2329e-09 | 0 | 0 | 0 | 0 | 0 | 1 | -90 | 90 | -0.000319 | -7.995e-05 | 0.000319 | 7.9832e-05
28 | 111 | 1.0548 | 0.40569 | 1.0645e-09 | 0 | 0 | 0 | 0 | 0 | 1 | -90 | 90 | -0.017237 | -0.0043178 | 0.01724 | 0.004319
28 | 114 | 1.44 | 0.55386 | 1.4533e-09 | 0 | 0 | 0 | 0 | 0 | 1 | -90 | 90 | 0.016918 | 0.004238 | -0.016913 | -0.0042363
120 | 119 | 1.2657 | 0.48681 | 1.2773e-09 | 0 | 0 | 0 | 0 | 0 | 1 | -90 | 90 | -0.012741 | -0.0031889 | 0.012743 | 0.0031896
128 | 127 | 10.4451 | 4.0173 | 1.0541e-08 | 0 | 0 | 0 | 0 | 0 | 1 | -90 | 90 | 0.00038547 | 9.4187e-05 | -0.00038545 | -9.5184e-05
111 | 103 | 1.1008 | 0.4234 | 1.1109e-09 | 0 | 0 | 0 | 0 | 0 | 1 | -90 | 90 | -0.017656 | -0.0044233 | 0.01766 | 0.0044247
114 | 115 | 0.74216 | 0.28545 | 7.4897e-10 | 0 | 0 | 0 | 0 | 0 | 1 | -90 | 90 | 0.016321 | 0.004088 | -0.016319 | -0.0040873
119 | 118 | 1.7013 | 0.65435 | 1.7169e-09 | 0 | 0 | 0 | 0 | 0 | 1 | -90 | 90 | -0.014345 | -0.0035912 | 0.014349 | 0.0035925
127 | 126 | 14.8447 | 5.7095 | 1.4981e-08 | 0 | 0 | 0 | 0 | 0 | 1 | -90 | 90 | 0.00038545 | 9.5184e-05 | -0.00038543 | -9.66e-05
115 | 116 | 1.7184 | 0.66093 | 1.7342e-09 | 0 | 0 | 0 | 0 | 0 | 1 | -90 | 90 | 0.015942 | 0.0039928 | -0.015938 | -0.0039911
29 | 30 | 3.8553 | 1.4828 | 3.8907e-09 | 0 | 0 | 0 | 0 | 0 | 1 | -90 | 90 | -0.0012116 | -0.00030366 | 0.0012116 | 0.00030331
30 | 32 | 2.3055 | 0.88674 | 2.3267e-09 | 0 | 0 | 0 | 0 | 0 | 1 | -90 | 90 | -0.0023946 | -0.00059979 | 0.0023947 | 0.00059963
32 | 35 | 3.0308 | 1.1657 | 3.0586e-09 | 0 | 0 | 0 | 0 | 0 | 1 | -90 | 90 | -0.0036059 | -0.00090318 | 0.0036063 | 0.00090306
35 | 34 | 3.3137 | 1.2745 | 3.3441e-09 | 0 | 0 | 0 | 0 | 0 | 1 | -90 | 90 | -0.007108 | -0.0017807 | 0.0071098 | 0.0017811
33 | 34 | 17.6822 | 6.8009 | 1.7844e-08 | 0 | 0 | 0 | 0 | 0 | 1 | -90 | 90 | 0.019936 | 0.0050021 | -0.019858 | -0.0049737
33 | 109 | 9.502 | 3.6546 | 9.5892e-09 | 0 | 0 | 0 | 0 | 0 | 1 | -90 | 90 | -0.019936 | -0.0050021 | 0.019978 | 0.0050174
34 | 36 | 1.5082 | 0.58009 | 1.5221e-09 | 0 | 0 | 0 | 0 | 0 | 1 | -90 | 90 | 0.012748 | 0.0031927 | -0.012745 | -0.0031918
109 | 108 | 2.6203 | 1.0078 | 5.2886e-09 | 0 | 0 | 0 | 0 | 0 | 1 | -90 | 90 | -0.020809 | -0.0052256 | 0.020822 | 0.00523
36 | 130 | 5.4524 | 2.0971 | 5.5025e-09 | 0 | 0 | 0 | 0 | 0 | 1 | -90 | 90 | 0.011745 | 0.0029412 | -0.011737 | -0.0029385
108 | 107 | 1.0706 | 0.41179 | 2.1609e-09 | 0 | 0 | 0 | 0 | 0 | 1 | -90 | 90 | -0.021825 | -0.0054816 | 0.021831 | 0.0054835
130 | 131 | 4.8421 | 1.8624 | 4.8866e-09 | 0 | 0 | 0 | 0 | 0 | 1 | -90 | 90 | 0.010491 | 0.0026278 | -0.010485 | -0.002626
130 | 129 | 5.9104 | 2.2732 | 5.9646e-09 | 0 | 0 | 0 | 0 | 0 | 1 | -90 | 90 | 0.0012457 | 0.00031064 | -0.0012456 | -0.00031116
37 | 129 | 10.8625 | 4.1779 | 1.0962e-08 | 0 | 0 | 0 | 0 | 0 | 1 | -90 | 90 | -0.00051267 | -0.00012849 | 0.00051271 | 0.00012747
131 | 143 | 1.4991 | 0.57658 | 1.5129e-09 | 0 | 0 | 0 | 0 | 0 | 1 | -90 | 90 | 0.0099904 | 0.002502 | -0.0099887 | -0.0025015
65 | 66 | 0.25793 | 0.099202 | 5.2058e-10 | 0 | 0 | 0 | 0 | 0 | 1 | -90 | 90 | -0.039413 | -0.0098981 | 0.039418 | 0.0098997
65 | 67 | 2.3003 | 0.88472 | 4.6427e-09 | 0 | 0 | 0 | 0 | 0 | 1 | -90 | 90 | 0.037567 | 0.0094354 | -0.037532 | -0.0094221
66 | 68 | 0.78386 | 0.30148 | 1.5821e-09 | 0 | 0 | 0 | 0 | 0 | 1 | -90 | 90 | -0.045717 | -0.011478 | 0.045735 | 0.011485
66 | 69 | 4.5456 | 1.7483 | 4.5873e-09 | 0 | 0 | 0 | 0 | 0 | 1 | -90 | 90 | 0.0062992 | 0.0015784 | -0.0062972 | -0.0015781
67 | 70 | 3.5472 | 1.3643 | 3.5797e-09 | 0 | 0 | 0 | 0 | 0 | 1 | -90 | 90 | 0.0080403 | 0.0020142 | -0.0080378 | -0.0020135
67 | 71 | 2.3226 | 0.8933 | 4.6878e-09 | 0 | 0 | 0 | 0 | 0 | 1 | -90 | 90 | 0.02822 | 0.0070893 | -0.0282 | -0.0070819
68 | 72 | 0.30482 | 0.11724 | 6.1524e-10 | 0 | 0 | 0 | 0 | 0 | 1 | -90 | 90 | -0.046745 | -0.011738 | 0.046752 | 0.011741
69 | 73 | 1.8979 | 0.72996 | 1.9153e-09 | 0 | 0 | 0 | 0 | 0 | 1 | -90 | 90 | 0.0042969 | 0.0010768 | -0.0042965 | -0.0010768
70 | 74 | 10.4564 | 4.0217 | 1.0552e-08 | 0 | 0 | 0 | 0 | 0 | 1 | -90 | 90 | 0.0021411 | 0.00053566 | -0.0021405 | -0.00053648
71 | 75 | 1.4051 | 0.54041 | 2.8359e-09 | 0 | 0 | 0 | 0 | 0 | 1 | -90 | 90 | 0.027035 | 0.0067902 | -0.027024 | -0.0067861
72 | 76 | 5.2305 | 2.0117 | 1.0557e-08 | 0 | 0 | 0 | 0 | 0 | 1 | -90 | 90 | -0.046752 | -0.011741 | 0.046878 | 0.011788
75 | 106 | 1.2905 | 0.49635 | 2.6047e-09 | 0 | 0 | 0 | 0 | 0 | 1 | -90 | 90 | 0.02549 | 0.0064016 | -0.02548 | -0.0063982
76 | 77 | 0.42831 | 0.16474 | 8.6449e-10 | 0 | 0 | 0 | 0 | 0 | 1 | -90 | 90 | -0.049142 | -0.012356 | 0.049154 | 0.01236
106 | 107 | 0.17782 | 0.06839 | 3.5889e-10 | 0 | 0 | 0 | 0 | 0 | 1 | -90 | 90 | 0.022931 | 0.0057593 | -0.02293 | -0.0057589
80 | 81 | 1.7596 | 0.67675 | 1.7757e-09 | 0 | 0 | 0 | 0 | 0 | 1 | -90 | 90 | -0.0026139 | -0.00065157 | 0.0026141 | 0.00065144
81 | 83 | 5.6604 | 2.1771 | 5.7123e-09 | 0 | 0 | 0 | 0 | 0 | 1 | -90 | 90 | -0.0057771 | -0.0014442 | 0.0057791 | 0.0014444
83 | 89 | 1.5313 | 0.58896 | 3.0907e-09 | 0 | 0 | 0 | 0 | 0 | 1 | -90 | 90 | 0.14615 | 0.036925 | -0.1458 | -0.036791
89 | 88 | 1.5415 | 0.59288 | 3.1112e-09 | 0 | 0 | 0 | 0 | 0 | 1 | -90 | 90 | 0.14124 | 0.035649 | -0.14091 | -0.035523
88 | 87 | 0.92663 | 0.3564 | 1.8703e-09 | 0 | 0 | 0 | 0 | 0 | 1 | -90 | 90 | 0.13879 | 0.034992 | -0.1386 | -0.034918
90 | 91 | 1.1295 | 0.43441 | 1.1398e-09 | 0 | 0 | 0 | 0 | 0 | 1 | -90 | 90 | -0.0018784 | -0.00047077 | 0.0018784 | 0.00047067
125 | 123 | 0.75612 | 0.29082 | 7.6306e-10 | 0 | 0 | 0 | 0 | 0 | 1 | -90 | 90 | -0.00080749 | -0.00020238 | 0.0008075 | 0.00020231
123 | 99 | 6.0522 | 2.3278 | 6.1077e-09 | 0 | 0 | 0 | 0 | 0 | 1 | -90 | 90 | -0.0053531 | -0.0013416 | 0.0053551 | 0.0013417
96 | 97 | 6.4468 | 2.4795 | 6.5059e-09 | 0 | 0 | 0 | 0 | 0 | 1 | -90 | 90 | -0.0013309 | -0.00033355 | 0.001331 | 0.00033297
97 | 98 | 3.5909 | 1.3811 | 3.6239e-09 | 0 | 0 | 0 | 0 | 0 | 1 | -90 | 90 | -0.0018402 | -0.0004606 | 0.0018403 | 0.0004603
98 | 99 | 5.155 | 1.9827 | 5.2023e-09 | 0 | 0 | 0 | 0 | 0 | 1 | -90 | 90 | -0.0018403 | -0.0004603 | 0.0018405 | 0.00045988
99 | 122 | 5.7449 | 2.2096 | 5.7976e-09 | 0 | 0 | 0 | 0 | 0 | 1 | -90 | 90 | -0.0098601 | -0.0024689 | 0.0098663 | 0.0024708
99 | 121 | 5.3764 | 2.0678 | 5.4257e-09 | 0 | 0 | 0 | 0 | 0 | 1 | -90 | 90 | 0.0026645 | 0.00066734 | -0.0026641 | -0.0006677
122 | 124 | 2.1595 | 0.83059 | 2.1793e-09 | 0 | 0 | 0 | 0 | 0 | 1 | -90 | 90 | -0.010447 | -0.0026164 | 0.01045 | 0.0026172
124 | 113 | 1.3603 | 0.52321 | 1.3728e-09 | 0 | 0 | 0 | 0 | 0 | 1 | -90 | 90 | -0.010873 | -0.0027231 | 0.010874 | 0.0027236
105 | 112 | 2.1691 | 0.83427 | 2.189e-09 | 0 | 0 | 0 | 0 | 0 | 1 | -90 | 90 | 0.011659 | 0.0029207 | -0.011656 | -0.0029197
112 | 113 | 2.2861 | 0.87926 | 2.3071e-09 | 0 | 0 | 0 | 0 | 0 | 1 | -90 | 90 | 0.011248 | 0.0028174 | -0.011244 | -0.0028164
116 | 117 | 0.33818 | 0.13007 | 3.4128e-10 | 0 | 0 | 0 | 0 | 0 | 1 | -90 | 90 | 0.015399 | 0.0038562 | -0.015398 | -0.0038559
117 | 118 | 1.6212 | 0.62355 | 1.6361e-09 | 0 | 0 | 0 | 0 | 0 | 1 | -90 | 90 | 0.015028 | 0.0037631 | -0.015024 | -0.0037617
143 | 144 | 4.2337 | 1.6283 | 4.2725e-09 | 0 | 0 | 0 | 0 | 0 | 1 | -90 | 90 | 0.0024558 | 0.00061501 | -0.0024555 | -0.00061531
143 | 142 | 3.2549 | 1.2519 | 3.2848e-09 | 0 | 0 | 0 | 0 | 0 | 1 | -90 | 90 | 0.0075329 | 0.0018865 | -0.0075309 | -0.001886
132 | 144 | 1.2602 | 0.4847 | 1.2718e-09 | 0 | 0 | 0 | 0 | 0 | 1 | -90 | 90 | -0.0016555 | -0.00041492 | 0.0016555 | 0.00041482
142 | 141 | 5.0532 | 1.9435 | 5.0996e-09 | 0 | 0 | 0 | 0 | 0 | 1 | -90 | 90 | 0.0066454 | 0.0016641 | -0.0066429 | -0.0016636
133 | 134 | 1.4583 | 0.56089 | 1.4717e-09 | 0 | 0 | 0 | 0 | 0 | 1 | -90 | 90 | -0.00048998 | -0.0001228 | 0.00048998 | 0.00012267
134 | 135 | 9.3773 | 3.6067 | 9.4634e-09 | 0 | 0 | 0 | 0 | 0 | 1 | -90 | 90 | -0.00091846 | -0.00023006 | 0.00091855 | 0.0002292
135 | 136 | 0.37803 | 0.1454 | 3.815e-10 | 0 | 0 | 0 | 0 | 0 | 1 | -90 | 90 | -0.0015993 | -0.00039981 | 0.0015993 | 0.00039977
136 | 137 | 0.1312 | 0.050461 | 1.324e-10 | 0 | 0 | 0 | 0 | 0 | 1 | -90 | 90 | -0.0020374 | -0.0005096 | 0.0020375 | 0.00050959
137 | 138 | 0.082002 | 0.031539 | 8.2755e-11 | 0 | 0 | 0 | 0 | 0 | 1 | -90 | 90 | -0.0028785 | -0.00072039 | 0.0028785 | 0.00072038
138 | 139 | 0.6324 | 0.24323 | 6.382e-10 | 0 | 0 | 0 | 0 | 0 | 1 | -90 | 90 | -0.0034433 | -0.00086194 | 0.0034434 | 0.00086191
139 | 140 | 0.92538 | 0.35592 | 9.3387e-10 | 0 | 0 | 0 | 0 | 0 | 1 | -90 | 90 | -0.0042961 | -0.0010756 | 0.0042963 | 0.0010756
140 | 141 | 2.5056 | 0.96368 | 2.5286e-09 | 0 | 0 | 0 | 0 | 0 | 1 | -90 | 90 | -0.0051297 | -0.0012845 | 0.0051304 | 0.0012845