## bus_data
BUS_I | BUS_TYPE | Pd | Qd | Gs | Bs | area | Vm | Va | baseKV | zone | Vmax | Vmin
1 | 1 | 0.0014831 | 0.00037171 | 0 | 0 | 1 | 0.99055 | -0.065586 | 0.4 | 1 | 1.1 | 0.9
2 | 1 | 0.0019972 | 0.00050053 | 0 | 0 | 1 | 0.99145 | -0.059317 | 0.4 | 1 | 1.1 | 0.9
3 | 1 | 0 | 0 | 0 | 0 | 1 | 0.98999 | -0.069516 | 0.4 | 1 | 1.1 | 0.9
4 | 3 | 0 | 0 | 0 | 0 | 1 | 1 | 0 | 0.4 | 1 | 1.1 | 0.9
5 | 1 | 0.00088777 | 0.0002225 | 0 | 0 | 1 | 0.98964 | -0.07197 | 0.4 | 1 | 1.1 | 0.9
6 | 1 | 0.0013342 | 0.00033438 | 0 | 0 | 1 | 0.98086 | -0.1339 | 0.4 | 1 | 1.1 | 0.9
7 | 1 | 0 | 0 | 0 | 0 | 1 | 0.99758 | -0.016908 | 0.4 | 1 | 1.1 | 0.9
23 | 1 | 0 | 0 | 0 | 0 | 1 | 0.99869 | -0.0092163 | 0.4 | 1 | 1.1 | 0.9
45 | 1 | 0 | 0 | 0 | 0 | 1 | 0.9889 | -0.077285 | 0.4 | 1 | 1.1 | 0.9
8 | 1 | 0 | 0 | 0 | 0 | 1 | 0.97976 | -0.14179 | 0.4 | 1 | 1.1 | 0.9
43 | 1 | 0.0014542 | 0.00036446 | 0 | 0 | 1 | 0.98847 | -0.080344 | 0.4 | 1 | 1.1 | 0.9
44 | 1 | 0.0014868 | 0.00037263 | 0 | 0 | 1 | 0.98849 | -0.080193 | 0.4 | 1 | 1.1 | 0.9
9 | 1 | 0.0010501 | 0.00026318 | 0 | 0 | 1 | 0.99591 | -0.028589 | 0.4 | 1 | 1.1 | 0.9
24 | 1 | 0.0015381 | 0.00038549 | 0 | 0 | 1 | 0.99722 | -0.019508 | 0.4 | 1 | 1.1 | 0.9
71 | 1 | 0.0018097 | 0.00045355 | 0 | 0 | 1 | 0.97915 | -0.14611 | 0.4 | 1 | 1.1 | 0.9
14 | 1 | 0.0004886 | 0.00012245 | 0 | 0 | 1 | 0.99537 | -0.032384 | 0.4 | 1 | 1.1 | 0.9
52 | 1 | 0.0081771 | 0.0020494 | 0 | 0 | 1 | 0.9766 | -0.16435 | 0.4 | 1 | 1.1 | 0.9
70 | 1 | 0.001749 | 0.00043835 | 0 | 0 | 1 | 0.979 | -0.14719 | 0.4 | 1 | 1.1 | 0.9
50 | 1 | 0.0014504 | 0.00036351 | 0 | 0 | 1 | 0.97646 | -0.16534 | 0.4 | 1 | 1.1 | 0.9
51 | 1 | 0.0013987 | 0.00035055 | 0 | 0 | 1 | 0.97606 | -0.16823 | 0.4 | 1 | 1.1 | 0.9
13 | 1 | 0.0011237 | 0.00028163 | 0 | 0 | 1 | 0.99535 | -0.032553 | 0.4 | 1 | 1.1 | 0.9
10 | 1 | 0.0006964 | 0.00017454 | 0 | 0 | 1 | 0.99132 | -0.060923 | 0.4 | 1 | 1.1 | 0.9
11 | 1 | 0.00054633 | 0.00013692 | 0 | 0 | 1 | 0.99112 | -0.062348 | 0.4 | 1 | 1.1 | 0.9
17 | 1 | 0.00058438 | 0.00014646 | 0 | 0 | 1 | 0.99157 | -0.059206 | 0.4 | 1 | 1.1 | 0.9
12 | 1 | 0.0010038 | 0.00025159 | 0 | 0 | 1 | 0.99107 | -0.062709 | 0.4 | 1 | 1.1 | 0.9
27 | 1 | 0.0006394 | 0.00016025 | 0 | 0 | 1 | 0.99151 | -0.059573 | 0.4 | 1 | 1.1 | 0.9
16 | 1 | 0.00046312 | 0.00011607 | 0 | 0 | 1 | 0.9924 | -0.053277 | 0.4 | 1 | 1.1 | 0.9
31 | 1 | 0.0025 | 0.00062656 | 0 | 0 | 1 | 0.99105 | -0.062815 | 0.4 | 1 | 1.1 | 0.9
30 | 1 | 0.00043088 | 0.00010799 | 0 | 0 | 1 | 0.99126 | -0.061345 | 0.4 | 1 | 1.1 | 0.9
15 | 1 | 0.00052326 | 0.00013114 | 0 | 0 | 1 | 0.99301 | -0.049032 | 0.4 | 1 | 1.1 | 0.9
18 | 1 | 0.00058129 | 0.00014568 | 0 | 0 | 1 | 0.99082 | -0.06448 | 0.4 | 1 | 1.1 | 0.9
19 | 1 | 0.0011294 | 0.00028306 | 0 | 0 | 1 | 0.99084 | -0.064372 | 0.4 | 1 | 1.1 | 0.9
21 | 1 | 0.0022072 | 0.00055319 | 0 | 0 | 1 | 0.99093 | -0.063701 | 0.4 | 1 | 1.1 | 0.9
22 | 1 | 0.00076058 | 0.00019062 | 0 | 0 | 1 | 0.99107 | -0.062687 | 0.4 | 1 | 1.1 | 0.9
25 | 1 | 0.00055845 | 0.00013996 | 0 | 0 | 1 | 0.99111 | -0.062395 | 0.4 | 1 | 1.1 | 0.9
26 | 1 | 0.00064202 | 0.0001609 | 0 | 0 | 1 | 0.99118 | -0.061905 | 0.4 | 1 | 1.1 | 0.9
38 | 1 | 0.00087072 | 0.00021822 | 0 | 0 | 1 | 0.99579 | -0.029592 | 0.4 | 1 | 1.1 | 0.9
36 | 1 | 0 | 0 | 0 | 0 | 1 | 0.99339 | -0.046539 | 0.4 | 1 | 1.1 | 0.9
28 | 1 | 0.00088194 | 0.00022103 | 0 | 0 | 1 | 0.99123 | -0.061579 | 0.4 | 1 | 1.1 | 0.9
29 | 1 | 0.00067404 | 0.00016893 | 0 | 0 | 1 | 0.99126 | -0.061355 | 0.4 | 1 | 1.1 | 0.9
32 | 1 | 0.00049625 | 0.00012437 | 0 | 0 | 1 | 0.9927 | -0.05142 | 0.4 | 1 | 1.1 | 0.9
33 | 1 | 0.00062885 | 0.00015761 | 0 | 0 | 1 | 0.9922 | -0.054923 | 0.4 | 1 | 1.1 | 0.9
34 | 1 | 0.0010347 | 0.00025933 | 0 | 0 | 1 | 0.99315 | -0.048217 | 0.4 | 1 | 1.1 | 0.9
35 | 1 | 0.0004277 | 0.00010719 | 0 | 0 | 1 | 0.99214 | -0.055325 | 0.4 | 1 | 1.1 | 0.9
37 | 1 | 0.00048096 | 0.00012054 | 0 | 0 | 1 | 0.99209 | -0.055692 | 0.4 | 1 | 1.1 | 0.9
39 | 1 | 0.0011838 | 0.00029668 | 0 | 0 | 1 | 0.99319 | -0.04792 | 0.4 | 1 | 1.1 | 0.9
40 | 1 | 0.00049365 | 0.00012372 | 0 | 0 | 1 | 0.99202 | -0.056197 | 0.4 | 1 | 1.1 | 0.9
41 | 1 | 0.00064809 | 0.00016243 | 0 | 0 | 1 | 0.992 | -0.056346 | 0.4 | 1 | 1.1 | 0.9
42 | 1 | 0.0030626 | 0.00076755 | 0 | 0 | 1 | 0.99195 | -0.05666 | 0.4 | 1 | 1.1 | 0.9
66 | 1 | 0 | 0 | 0 | 0 | 1 | 0.97475 | -0.1776 | 0.4 | 1 | 1.1 | 0.9
65 | 1 | 0.0012588 | 0.00031549 | 0 | 0 | 1 | 0.97434 | -0.18054 | 0.4 | 1 | 1.1 | 0.9
62 | 1 | 0.0027437 | 0.00068764 | 0 | 0 | 1 | 0.97416 | -0.18187 | 0.4 | 1 | 1.1 | 0.9
58 | 1 | 0.0018114 | 0.00045399 | 0 | 0 | 1 | 0.97393 | -0.18352 | 0.4 | 1 | 1.1 | 0.9
53 | 1 | 0.0007747 | 0.00019416 | 0 | 0 | 1 | 0.976 | -0.16864 | 0.4 | 1 | 1.1 | 0.9
54 | 1 | 0.0013287 | 0.00033301 | 0 | 0 | 1 | 0.97598 | -0.16878 | 0.4 | 1 | 1.1 | 0.9
55 | 1 | 0.0008649 | 0.00021676 | 0 | 0 | 1 | 0.97386 | -0.18402 | 0.4 | 1 | 1.1 | 0.9
56 | 1 | 0.0014035 | 0.00035174 | 0 | 0 | 1 | 0.97386 | -0.18403 | 0.4 | 1 | 1.1 | 0.9
57 | 1 | 0.0011382 | 0.00028525 | 0 | 0 | 1 | 0.97388 | -0.18391 | 0.4 | 1 | 1.1 | 0.9
69 | 1 | 0.0019857 | 0.00049765 | 0 | 0 | 1 | 0.97843 | -0.1513 | 0.4 | 1 | 1.1 | 0.9
67 | 1 | 0.00096974 | 0.00024304 | 0 | 0 | 1 | 0.97893 | -0.14769 | 0.4 | 1 | 1.1 | 0.9
68 | 1 | 0.00099184 | 0.00024858 | 0 | 0 | 1 | 0.97895 | -0.14754 | 0.4 | 1 | 1.1 | 0.9

## generator_data
GEN_BUS | PG | QG | QMAX | QMIN | VG | MBASE | GEN_STATUS | PMAX | PMIN
4 | 0.067859 | 0.017108 | 10 | -10 | 1 | 100 | 1 | 10 | 0

## branch_data
F_BUS | T_BUS | BR_R | BR_X | BR_B | RATE_A | RATE_B | RATE_C | TAP | SHIFT | BR_STATUS | ANGMIN | ANGMAX | P_in | Q_in | P_out | Q_out
1 | 2 | 2.1907 | 0.84258 | 2.2108e-09 | 0 | 0 | 0 | 0 | 0 | 1 | -90 | 90 | -0.036944 | -0.0093039 | 0.036976 | 0.0093162
1 | 3 | 1.4292 | 0.54968 | 1.4423e-09 | 0 | 0 | 0 | 0 | 0 | 1 | -90 | 90 | 0.035461 | 0.0089322 | -0.035441 | -0.0089249
2 | 4 | 19.8379 | 7.6299 | 2.002e-08 | 0 | 0 | 0 | 0 | 0 | 1 | -90 | 90 | -0.038973 | -0.0098167 | 0.039299 | 0.0099401
3 | 5 | 8.1133 | 3.1205 | 8.1877e-09 | 0 | 0 | 0 | 0 | 0 | 1 | -90 | 90 | 0.0038334 | 0.00095694 | -0.0038321 | -0.00095725
3 | 6 | 26.0584 | 10.0225 | 2.6298e-08 | 0 | 0 | 0 | 0 | 0 | 1 | -90 | 90 | 0.031608 | 0.007968 | -0.031325 | -0.0078619
4 | 7 | 12.5282 | 4.8185 | 1.2643e-08 | 0 | 0 | 0 | 0 | 0 | 1 | -90 | 90 | 0.017624 | 0.004428 | -0.017583 | -0.0044133
4 | 23 | 10.9628 | 4.2164 | 1.1063e-08 | 0 | 0 | 0 | 0 | 0 | 1 | -90 | 90 | 0.010936 | 0.0027403 | -0.010922 | -0.0027361
5 | 45 | 22.8949 | 8.8057 | 2.3105e-08 | 0 | 0 | 0 | 0 | 0 | 1 | -90 | 90 | 0.0029444 | 0.00073475 | -0.0029422 | -0.00073618
6 | 8 | 3.3001 | 1.2693 | 3.3304e-09 | 0 | 0 | 0 | 0 | 0 | 1 | -90 | 90 | 0.029991 | 0.0075275 | -0.029958 | -0.0075152
7 | 9 | 8.6232 | 3.3166 | 8.7023e-09 | 0 | 0 | 0 | 0 | 0 | 1 | -90 | 90 | 0.017583 | 0.0044133 | -0.017554 | -0.0044032
23 | 24 | 12.2175 | 4.699 | 1.233e-08 | 0 | 0 | 0 | 0 | 0 | 1 | -90 | 90 | 0.010922 | 0.0027361 | -0.010907 | -0.0027313
45 | 44 | 12.5648 | 4.8326 | 1.268e-08 | 0 | 0 | 0 | 0 | 0 | 1 | -90 | 90 | 0.0029422 | 0.00073618 | -0.002941 | -0.00073697
8 | 71 | 1.8051 | 0.69426 | 1.8216e-09 | 0 | 0 | 0 | 0 | 0 | 1 | -90 | 90 | 0.029958 | 0.0075153 | -0.02994 | -0.0075085
43 | 44 | 1.3262 | 0.51007 | 1.3384e-09 | 0 | 0 | 0 | 0 | 0 | 1 | -90 | 90 | -0.0014542 | -0.00036446 | 0.0014542 | 0.00036434
9 | 14 | 2.9746 | 1.1441 | 3.0019e-09 | 0 | 0 | 0 | 0 | 0 | 1 | -90 | 90 | 0.016504 | 0.0041401 | -0.016495 | -0.004137
24 | 38 | 13.9062 | 5.3485 | 1.4034e-08 | 0 | 0 | 0 | 0 | 0 | 1 | -90 | 90 | 0.0093687 | 0.0023458 | -0.0093556 | -0.0023422
71 | 52 | 10.157 | 3.9066 | 1.025e-08 | 0 | 0 | 0 | 0 | 0 | 1 | -90 | 90 | 0.022432 | 0.0056291 | -0.022376 | -0.0056083
71 | 70 | 2.3624 | 0.90863 | 2.3841e-09 | 0 | 0 | 0 | 0 | 0 | 1 | -90 | 90 | 0.0056983 | 0.0014259 | -0.0056975 | -0.0014258
14 | 13 | 0.13657 | 0.052528 | 1.3783e-10 | 0 | 0 | 0 | 0 | 0 | 1 | -90 | 90 | 0.016007 | 0.0040146 | -0.016006 | -0.0040144
52 | 50 | 0.86568 | 0.33295 | 8.7362e-10 | 0 | 0 | 0 | 0 | 0 | 1 | -90 | 90 | 0.014199 | 0.0035589 | -0.014197 | -0.0035583
70 | 68 | 1.1149 | 0.42881 | 1.1251e-09 | 0 | 0 | 0 | 0 | 0 | 1 | -90 | 90 | 0.0039484 | 0.0009874 | -0.0039482 | -0.00098744
50 | 51 | 2.8144 | 1.0825 | 2.8403e-09 | 0 | 0 | 0 | 0 | 0 | 1 | -90 | 90 | 0.012746 | 0.0031948 | -0.012741 | -0.0031931
51 | 53 | 2.3944 | 0.92093 | 2.4164e-09 | 0 | 0 | 0 | 0 | 0 | 1 | -90 | 90 | 0.0021035 | 0.00052687 | -0.0021034 | -0.00052706
51 | 66 | 12.5771 | 4.8373 | 1.2693e-08 | 0 | 0 | 0 | 0 | 0 | 1 | -90 | 90 | 0.0092389 | 0.0023157 | -0.0092269 | -0.0023123
13 | 15 | 14.2809 | 5.4927 | 1.4412e-08 | 0 | 0 | 0 | 0 | 0 | 1 | -90 | 90 | 0.014883 | 0.0037328 | -0.014849 | -0.0037212
10 | 11 | 4.4982 | 1.7301 | 4.5395e-09 | 0 | 0 | 0 | 0 | 0 | 1 | -90 | 90 | 0.0040512 | 0.0010148 | -0.0040504 | -0.001015
10 | 17 | 4.6246 | 1.7787 | 4.667e-09 | 0 | 0 | 0 | 0 | 0 | 1 | -90 | 90 | -0.0047476 | -0.0011894 | 0.0047487 | 0.0011893
11 | 12 | 1.3184 | 0.50707 | 1.3305e-09 | 0 | 0 | 0 | 0 | 0 | 1 | -90 | 90 | 0.0035041 | 0.00087804 | -0.0035039 | -0.00087811
17 | 27 | 0.55175 | 0.21221 | 5.5682e-10 | 0 | 0 | 0 | 0 | 0 | 1 | -90 | 90 | 0.0085094 | 0.0021315 | -0.0085089 | -0.0021314
17 | 16 | 5.4836 | 2.1091 | 5.5339e-09 | 0 | 0 | 0 | 0 | 0 | 1 | -90 | 90 | -0.013842 | -0.0034673 | 0.013854 | 0.0034711
12 | 31 | 0.54473 | 0.20951 | 5.4973e-10 | 0 | 0 | 0 | 0 | 0 | 1 | -90 | 90 | 0.0025 | 0.00062652 | -0.0025 | -0.00062656
27 | 30 | 2.8801 | 1.1077 | 2.9065e-09 | 0 | 0 | 0 | 0 | 0 | 1 | -90 | 90 | 0.0078696 | 0.0019711 | -0.0078676 | -0.0019707
16 | 15 | 3.8041 | 1.4631 | 3.8391e-09 | 0 | 0 | 0 | 0 | 0 | 1 | -90 | 90 | -0.014317 | -0.0035872 | 0.014325 | 0.00359
30 | 29 | 0.016992 | 0.0065355 | 1.7148e-11 | 0 | 0 | 0 | 0 | 0 | 1 | -90 | 90 | 0.0074367 | 0.0018627 | -0.0074367 | -0.0018627
18 | 19 | 2.3793 | 0.91512 | 2.4012e-09 | 0 | 0 | 0 | 0 | 0 | 1 | -90 | 90 | -0.00058129 | -0.00014568 | 0.0005813 | 0.00014545
19 | 21 | 5.0071 | 1.9258 | 5.053e-09 | 0 | 0 | 0 | 0 | 0 | 1 | -90 | 90 | -0.0017107 | -0.00042852 | 0.0017109 | 0.00042808
21 | 22 | 3.3037 | 1.2707 | 3.334e-09 | 0 | 0 | 0 | 0 | 0 | 1 | -90 | 90 | -0.0039181 | -0.00098127 | 0.0039187 | 0.00098115
22 | 25 | 0.79787 | 0.30687 | 8.0519e-10 | 0 | 0 | 0 | 0 | 0 | 1 | -90 | 90 | -0.0046793 | -0.0011718 | 0.0046795 | 0.0011718
25 | 26 | 1.1943 | 0.45933 | 1.2052e-09 | 0 | 0 | 0 | 0 | 0 | 1 | -90 | 90 | -0.0052379 | -0.0013117 | 0.0052383 | 0.0013117
26 | 28 | 0.71012 | 0.27312 | 7.1664e-10 | 0 | 0 | 0 | 0 | 0 | 1 | -90 | 90 | -0.0058803 | -0.0014726 | 0.0058805 | 0.0014727
38 | 36 | 25.708 | 9.8877 | 2.5944e-08 | 0 | 0 | 0 | 0 | 0 | 1 | -90 | 90 | 0.0084849 | 0.002124 | -0.0084651 | -0.0021189
36 | 39 | 14.9146 | 5.7364 | 1.5051e-08 | 0 | 0 | 0 | 0 | 0 | 1 | -90 | 90 | 0.001184 | 0.00029528 | -0.0011838 | -0.00029668
36 | 34 | 2.9586 | 1.1379 | 2.9858e-09 | 0 | 0 | 0 | 0 | 0 | 1 | -90 | 90 | 0.0072811 | 0.0018237 | -0.0072794 | -0.0018233
28 | 29 | 0.42227 | 0.16241 | 4.2614e-10 | 0 | 0 | 0 | 0 | 0 | 1 | -90 | 90 | -0.0067625 | -0.0016937 | 0.0067627 | 0.0016938
32 | 33 | 7.8179 | 3.0069 | 7.8897e-09 | 0 | 0 | 0 | 0 | 0 | 1 | -90 | 90 | 0.0057456 | 0.0014392 | -0.0057428 | -0.0014389
32 | 34 | 6.5796 | 2.5306 | 6.64e-09 | 0 | 0 | 0 | 0 | 0 | 1 | -90 | 90 | -0.0062419 | -0.0015636 | 0.0062446 | 0.001564
33 | 35 | 1.0076 | 0.38756 | 1.0169e-09 | 0 | 0 | 0 | 0 | 0 | 1 | -90 | 90 | 0.005114 | 0.0012813 | -0.0051137 | -0.0012813
35 | 37 | 1.003 | 0.38577 | 1.0122e-09 | 0 | 0 | 0 | 0 | 0 | 1 | -90 | 90 | 0.004686 | 0.0011741 | -0.0046858 | -0.0011741
37 | 40 | 1.5395 | 0.5921 | 1.5536e-09 | 0 | 0 | 0 | 0 | 0 | 1 | -90 | 90 | 0.0042048 | 0.0010536 | -0.0042045 | -0.0010536
40 | 41 | 0.51599 | 0.19846 | 5.2072e-10 | 0 | 0 | 0 | 0 | 0 | 1 | -90 | 90 | 0.0037109 | 0.00092988 | -0.0037108 | -0.0009299
41 | 42 | 1.3152 | 0.50583 | 1.3272e-09 | 0 | 0 | 0 | 0 | 0 | 1 | -90 | 90 | 0.0030627 | 0.00076747 | -0.0030626 | -0.00076755
66 | 65 | 3.938 | 1.5146 | 3.9741e-09 | 0 | 0 | 0 | 0 | 0 | 1 | -90 | 90 | 0.0092269 | 0.0023123 | -0.0092232 | -0.0023112
65 | 62 | 2.0617 | 0.79298 | 2.0807e-09 | 0 | 0 | 0 | 0 | 0 | 1 | -90 | 90 | 0.0079644 | 0.0019957 | -0.0079629 | -0.0019954
62 | 58 | 3.9058 | 1.5022 | 3.9416e-09 | 0 | 0 | 0 | 0 | 0 | 1 | -90 | 90 | 0.0052193 | 0.0013077 | -0.0052181 | -0.0013076
58 | 57 | 1.4067 | 0.54103 | 1.4196e-09 | 0 | 0 | 0 | 0 | 0 | 1 | -90 | 90 | 0.0034067 | 0.00085365 | -0.0034065 | -0.00085371
53 | 54 | 1.3083 | 0.50321 | 1.3203e-09 | 0 | 0 | 0 | 0 | 0 | 1 | -90 | 90 | 0.0013287 | 0.0003329 | -0.0013287 | -0.00033301
55 | 56 | 0.045868 | 0.017642 | 4.6289e-11 | 0 | 0 | 0 | 0 | 0 | 1 | -90 | 90 | 0.0014034 | 0.00035174 | -0.0014034 | -0.00035174
55 | 57 | 0.62879 | 0.24184 | 6.3456e-10 | 0 | 0 | 0 | 0 | 0 | 1 | -90 | 90 | -0.0022683 | -0.0005685 | 0.0022683 | 0.00056845
69 | 67 | 22.5579 | 8.6761 | 2.2765e-08 | 0 | 0 | 0 | 0 | 0 | 1 | -90 | 90 | -0.0019856 | -0.00049766 | 0.0019866 | 0.00049586
67 | 68 | 0.62718 | 0.24122 | 6.3294e-10 | 0 | 0 | 0 | 0 | 0 | 1 | -90 | 90 | -0.0029564 | -0.0007389 | 0.0029564 | 0.00073886