## bus_data
BUS_I | BUS_TYPE | Pd | Qd | Gs | Bs | area | Vm | Va | baseKV | zone | Vmax | Vmin
46 | 1 | 0 | 0 | 0 | 0 | 1 | 0.99228 | -0.053234 | 0.4 | 1 | 1.1 | 0.9
47 | 1 | 0 | 0 | 0 | 0 | 1 | 0.99188 | -0.055966 | 0.4 | 1 | 1.1 | 0.9
99 | 3 | 0 | 0 | 0 | 0 | 1 | 1 | 0 | 0.4 | 1 | 1.1 | 0.9
48 | 1 | 0.0011136 | 0.00027909 | 0 | 0 | 1 | 0.98917 | -0.074826 | 0.4 | 1 | 1.1 | 0.9
49 | 1 | 0.0015967 | 0.00040016 | 0 | 0 | 1 | 0.99175 | -0.05688 | 0.4 | 1 | 1.1 | 0.9
86 | 1 | 0.0009124 | 0.00022867 | 0 | 0 | 1 | 0.98782 | -0.084275 | 0.4 | 1 | 1.1 | 0.9
114 | 1 | 0.0013419 | 0.00033632 | 0 | 0 | 1 | 0.99173 | -0.057014 | 0.4 | 1 | 1.1 | 0.9
59 | 1 | 0 | 0 | 0 | 0 | 1 | 0.98319 | -0.11678 | 0.4 | 1 | 1.1 | 0.9
60 | 1 | 0.0013698 | 0.00034331 | 0 | 0 | 1 | 0.98306 | -0.11772 | 0.4 | 1 | 1.1 | 0.9
61 | 1 | 0.0017117 | 0.000429 | 0 | 0 | 1 | 0.97907 | -0.14592 | 0.4 | 1 | 1.1 | 0.9
85 | 1 | 0.0010101 | 0.00025317 | 0 | 0 | 1 | 0.98675 | -0.091761 | 0.4 | 1 | 1.1 | 0.9
64 | 1 | 0.0019882 | 0.00049828 | 0 | 0 | 1 | 0.97873 | -0.14835 | 0.4 | 1 | 1.1 | 0.9
75 | 1 | 0.0015216 | 0.00038136 | 0 | 0 | 1 | 0.9761 | -0.16703 | 0.4 | 1 | 1.1 | 0.9
72 | 1 | 0.0011696 | 0.00029313 | 0 | 0 | 1 | 0.97363 | -0.18477 | 0.4 | 1 | 1.1 | 0.9
73 | 1 | 0.003598 | 0.00090175 | 0 | 0 | 1 | 0.97317 | -0.18806 | 0.4 | 1 | 1.1 | 0.9
74 | 1 | 0.0033789 | 0.00084682 | 0 | 0 | 1 | 0.97199 | -0.19651 | 0.4 | 1 | 1.1 | 0.9
76 | 1 | 0.0015746 | 0.00039463 | 0 | 0 | 1 | 0.97188 | -0.19733 | 0.4 | 1 | 1.1 | 0.9
77 | 1 | 0.0038342 | 0.00096093 | 0 | 0 | 1 | 0.97183 | -0.1977 | 0.4 | 1 | 1.1 | 0.9
78 | 1 | 0.0029233 | 0.00073264 | 0 | 0 | 1 | 0.97131 | -0.2014 | 0.4 | 1 | 1.1 | 0.9
79 | 1 | 0.0045348 | 0.0011365 | 0 | 0 | 1 | 0.97081 | -0.20503 | 0.4 | 1 | 1.1 | 0.9
80 | 1 | 0.0038965 | 0.00097655 | 0 | 0 | 1 | 0.97081 | -0.20504 | 0.4 | 1 | 1.1 | 0.9
81 | 1 | 0.0024181 | 0.00060603 | 0 | 0 | 1 | 0.9707 | -0.20585 | 0.4 | 1 | 1.1 | 0.9
82 | 1 | 0.0024814 | 0.0006219 | 0 | 0 | 1 | 0.97061 | -0.20651 | 0.4 | 1 | 1.1 | 0.9
83 | 1 | 0.0022023 | 0.00055195 | 0 | 0 | 1 | 0.97053 | -0.20706 | 0.4 | 1 | 1.1 | 0.9
84 | 1 | 0.0021406 | 0.00053648 | 0 | 0 | 1 | 0.97049 | -0.20737 | 0.4 | 1 | 1.1 | 0.9
87 | 1 | 0.0098221 | 0.0024617 | 0 | 0 | 1 | 0.97852 | -0.15017 | 0.4 | 1 | 1.1 | 0.9
88 | 1 | 0.0012553 | 0.0003146 | 0 | 0 | 1 | 0.98059 | -0.13543 | 0.4 | 1 | 1.1 | 0.9
89 | 1 | 0 | 0 | 0 | 0 | 1 | 0.97635 | -0.1657 | 0.4 | 1 | 1.1 | 0.9
90 | 1 | 0.0017386 | 0.00043574 | 0 | 0 | 1 | 0.98168 | -0.12767 | 0.4 | 1 | 1.1 | 0.9
91 | 1 | 0.011286 | 0.0028284 | 0 | 0 | 1 | 0.97575 | -0.16998 | 0.4 | 1 | 1.1 | 0.9
92 | 1 | 0.016094 | 0.0040336 | 0 | 0 | 1 | 0.97607 | -0.1677 | 0.4 | 1 | 1.1 | 0.9
93 | 1 | 0.0013715 | 0.00034373 | 0 | 0 | 1 | 0.98328 | -0.11638 | 0.4 | 1 | 1.1 | 0.9
94 | 1 | 0.012934 | 0.0032417 | 0 | 0 | 1 | 0.97555 | -0.17142 | 0.4 | 1 | 1.1 | 0.9
96 | 1 | 0.00092756 | 0.00023247 | 0 | 0 | 1 | 0.98417 | -0.11007 | 0.4 | 1 | 1.1 | 0.9
106 | 1 | 0 | 0 | 0 | 0 | 1 | 0.97439 | -0.1797 | 0.4 | 1 | 1.1 | 0.9
102 | 1 | 0.0020198 | 0.0005062 | 0 | 0 | 1 | 0.98599 | -0.097254 | 0.4 | 1 | 1.1 | 0.9
97 | 1 | 0.0015994 | 0.00040085 | 0 | 0 | 1 | 0.9991 | -0.0061971 | 0.4 | 1 | 1.1 | 0.9
98 | 1 | 0.0018056 | 0.00045252 | 0 | 0 | 1 | 0.99788 | -0.014561 | 0.4 | 1 | 1.1 | 0.9
100 | 1 | 0.0022558 | 0.00056536 | 0 | 0 | 1 | 0.99469 | -0.036548 | 0.4 | 1 | 1.1 | 0.9
101 | 1 | 0 | 0 | 0 | 0 | 1 | 0.99055 | -0.065363 | 0.4 | 1 | 1.1 | 0.9
105 | 1 | 0.0024283 | 0.00060858 | 0 | 0 | 1 | 0.99033 | -0.066906 | 0.4 | 1 | 1.1 | 0.9
103 | 1 | 0 | 0 | 0 | 0 | 1 | 0.98818 | -0.081883 | 0.4 | 1 | 1.1 | 0.9
104 | 1 | 0.006705 | 0.0016804 | 0 | 0 | 1 | 0.98796 | -0.083424 | 0.4 | 1 | 1.1 | 0.9
107 | 1 | 0.0010358 | 0.0002596 | 0 | 0 | 1 | 0.9903 | -0.067105 | 0.4 | 1 | 1.1 | 0.9
108 | 1 | 0 | 0 | 0 | 0 | 1 | 0.97409 | -0.1819 | 0.4 | 1 | 1.1 | 0.9
109 | 1 | 0.0075967 | 0.0019039 | 0 | 0 | 1 | 0.97365 | -0.185 | 0.4 | 1 | 1.1 | 0.9
110 | 1 | 0.014886 | 0.0037308 | 0 | 0 | 1 | 0.97356 | -0.18565 | 0.4 | 1 | 1.1 | 0.9
111 | 1 | 0.0032395 | 0.00081189 | 0 | 0 | 1 | 0.97344 | -0.18653 | 0.4 | 1 | 1.1 | 0.9
113 | 1 | 0.0010018 | 0.00025107 | 0 | 0 | 1 | 0.99165 | -0.057578 | 0.4 | 1 | 1.1 | 0.9

## generator_data
GEN_BUS | PG | QG | QMAX | QMIN | VG | MBASE | GEN_STATUS | PMAX | PMIN
99 | 0.15 | 0.038015 | 10 | -10 | 1 | 100 | 1 | 10 | 0

## branch_data
F_BUS | T_BUS | BR_R | BR_X | BR_B | RATE_A | RATE_B | RATE_C | TAP | SHIFT | BR_STATUS | ANGMIN | ANGMAX | P_in | Q_in | P_out | Q_out
46 | 47 | 0.733 | 0.28192 | 1.4795e-09 | 0 | 0 | 0 | 0 | 0 | 1 | -90 | 90 | 0.048531 | 0.012262 | -0.048512 | -0.012255
46 | 99 | 14.3941 | 5.5362 | 2.9052e-08 | 0 | 0 | 0 | 0 | 0 | 1 | -90 | 90 | -0.048531 | -0.012262 | 0.048897 | 0.0124
47 | 48 | 5.4984 | 2.1148 | 1.1098e-08 | 0 | 0 | 0 | 0 | 0 | 1 | -90 | 90 | 0.044571 | 0.011269 | -0.044453 | -0.011224
47 | 49 | 2.9669 | 1.1411 | 2.9941e-09 | 0 | 0 | 0 | 0 | 0 | 1 | -90 | 90 | 0.003941 | 0.0009867 | -0.0039405 | -0.00098681
99 | 97 | 0.8143 | 0.31319 | 8.2177e-10 | 0 | 0 | 0 | 0 | 0 | 1 | -90 | 90 | 0.1011 | 0.025615 | -0.10101 | -0.025581
48 | 86 | 2.8154 | 1.0828 | 5.6825e-09 | 0 | 0 | 0 | 0 | 0 | 1 | -90 | 90 | 0.04334 | 0.010945 | -0.043282 | -0.010924
49 | 114 | 0.72866 | 0.28025 | 7.3535e-10 | 0 | 0 | 0 | 0 | 0 | 1 | -90 | 90 | 0.0023438 | 0.00058665 | -0.0023438 | -0.0005867
86 | 85 | 2.2737 | 0.87449 | 4.5891e-09 | 0 | 0 | 0 | 0 | 0 | 1 | -90 | 90 | 0.04237 | 0.010695 | -0.042325 | -0.010678
114 | 113 | 7.1918 | 2.7661 | 7.2578e-09 | 0 | 0 | 0 | 0 | 0 | 1 | -90 | 90 | 0.0010019 | 0.00025039 | -0.0010018 | -0.00025107
59 | 60 | 8.619 | 3.315 | 8.6981e-09 | 0 | 0 | 0 | 0 | 0 | 1 | -90 | 90 | 0.00137 | 0.00034254 | -0.0013698 | -0.00034332
59 | 61 | 9.2729 | 3.5665 | 9.358e-09 | 0 | 0 | 0 | 0 | 0 | 1 | -90 | 90 | 0.0398 | 0.010029 | -0.039639 | -0.0099673
59 | 85 | 7.7525 | 2.9817 | 1.5647e-08 | 0 | 0 | 0 | 0 | 0 | 1 | -90 | 90 | -0.04117 | -0.010371 | 0.041315 | 0.010425
61 | 64 | 0.80518 | 0.30969 | 8.1257e-10 | 0 | 0 | 0 | 0 | 0 | 1 | -90 | 90 | 0.037927 | 0.0095384 | -0.037914 | -0.0095335
64 | 75 | 6.5148 | 2.5057 | 6.5745e-09 | 0 | 0 | 0 | 0 | 0 | 1 | -90 | 90 | 0.035926 | 0.0090352 | -0.035833 | -0.009
75 | 72 | 6.4262 | 2.4716 | 6.4852e-09 | 0 | 0 | 0 | 0 | 0 | 1 | -90 | 90 | 0.034311 | 0.0086187 | -0.034227 | -0.0085868
72 | 73 | 1.2311 | 0.4735 | 1.2424e-09 | 0 | 0 | 0 | 0 | 0 | 1 | -90 | 90 | 0.033057 | 0.0082937 | -0.033042 | -0.008288
73 | 74 | 3.5431 | 1.3627 | 3.5756e-09 | 0 | 0 | 0 | 0 | 0 | 1 | -90 | 90 | 0.029444 | 0.0073863 | -0.02941 | -0.0073734
74 | 76 | 0.38825 | 0.14933 | 3.9182e-10 | 0 | 0 | 0 | 0 | 0 | 1 | -90 | 90 | 0.026031 | 0.0065266 | -0.026028 | -0.0065255
76 | 77 | 0.18516 | 0.071216 | 1.8686e-10 | 0 | 0 | 0 | 0 | 0 | 1 | -90 | 90 | 0.024453 | 0.0061308 | -0.024452 | -0.0061304
77 | 78 | 2.2119 | 0.85074 | 2.2322e-09 | 0 | 0 | 0 | 0 | 0 | 1 | -90 | 90 | 0.020618 | 0.0051694 | -0.020607 | -0.0051656
78 | 79 | 2.5177 | 0.96836 | 2.5408e-09 | 0 | 0 | 0 | 0 | 0 | 1 | -90 | 90 | 0.017684 | 0.0044329 | -0.017675 | -0.0044298
79 | 80 | 0.0080656 | 0.0031021 | 8.1396e-12 | 0 | 0 | 0 | 0 | 0 | 1 | -90 | 90 | 0.013141 | 0.0032932 | -0.013141 | -0.0032932
80 | 81 | 1.0866 | 0.4179 | 1.0965e-09 | 0 | 0 | 0 | 0 | 0 | 1 | -90 | 90 | 0.0092442 | 0.0023167 | -0.0092432 | -0.0023164
81 | 82 | 1.1816 | 0.45445 | 1.1924e-09 | 0 | 0 | 0 | 0 | 0 | 1 | -90 | 90 | 0.0068252 | 0.0017103 | -0.0068245 | -0.0017102
82 | 83 | 1.5424 | 0.59324 | 1.5566e-09 | 0 | 0 | 0 | 0 | 0 | 1 | -90 | 90 | 0.0043432 | 0.0010883 | -0.0043429 | -0.0010883
83 | 84 | 1.7874 | 0.68745 | 1.8038e-09 | 0 | 0 | 0 | 0 | 0 | 1 | -90 | 90 | 0.0021406 | 0.00053635 | -0.0021405 | -0.00053649
87 | 88 | 2.4282 | 0.93394 | 2.4505e-09 | 0 | 0 | 0 | 0 | 0 | 1 | -90 | 90 | -0.076093 | -0.0191 | 0.076249 | 0.01916
87 | 89 | 2.9258 | 1.1253 | 2.9527e-09 | 0 | 0 | 0 | 0 | 0 | 1 | -90 | 90 | 0.066271 | 0.016639 | -0.066128 | -0.016584
88 | 90 | 1.2607 | 0.48487 | 1.2722e-09 | 0 | 0 | 0 | 0 | 0 | 1 | -90 | 90 | -0.077504 | -0.019475 | 0.077588 | 0.019507
89 | 91 | 1.0632 | 0.40893 | 1.073e-09 | 0 | 0 | 0 | 0 | 0 | 1 | -90 | 90 | 0.050029 | 0.012549 | -0.05 | -0.012538
89 | 92 | 1.5434 | 0.59361 | 1.5576e-09 | 0 | 0 | 0 | 0 | 0 | 1 | -90 | 90 | 0.016099 | 0.0040352 | -0.016094 | -0.0040336
90 | 93 | 1.8 | 0.6923 | 1.8165e-09 | 0 | 0 | 0 | 0 | 0 | 1 | -90 | 90 | -0.079326 | -0.019942 | 0.079451 | 0.01999
91 | 94 | 0.46147 | 0.17749 | 4.6571e-10 | 0 | 0 | 0 | 0 | 0 | 1 | -90 | 90 | 0.038714 | 0.0097091 | -0.038706 | -0.0097062
93 | 96 | 0.99227 | 0.38164 | 1.0014e-09 | 0 | 0 | 0 | 0 | 0 | 1 | -90 | 90 | -0.080823 | -0.020334 | 0.080894 | 0.020361
94 | 106 | 3.9853 | 1.5328 | 4.0219e-09 | 0 | 0 | 0 | 0 | 0 | 1 | -90 | 90 | 0.025772 | 0.0064645 | -0.025743 | -0.0064535
96 | 102 | 1.9952 | 0.76739 | 2.0135e-09 | 0 | 0 | 0 | 0 | 0 | 1 | -90 | 90 | -0.081822 | -0.020594 | 0.081968 | 0.02065
106 | 108 | 1.0556 | 0.406 | 1.0653e-09 | 0 | 0 | 0 | 0 | 0 | 1 | -90 | 90 | 0.025743 | 0.0064535 | -0.025735 | -0.0064506
102 | 103 | 2.3449 | 0.90188 | 2.3664e-09 | 0 | 0 | 0 | 0 | 0 | 1 | -90 | 90 | -0.083988 | -0.021156 | 0.084169 | 0.021225
97 | 98 | 1.1147 | 0.42872 | 1.1249e-09 | 0 | 0 | 0 | 0 | 0 | 1 | -90 | 90 | 0.099416 | 0.02518 | -0.099298 | -0.025135
98 | 100 | 2.9726 | 1.1433 | 2.9998e-09 | 0 | 0 | 0 | 0 | 0 | 1 | -90 | 90 | 0.097493 | 0.024683 | -0.097191 | -0.024567
100 | 101 | 3.9605 | 1.5233 | 3.9968e-09 | 0 | 0 | 0 | 0 | 0 | 1 | -90 | 90 | 0.094935 | 0.024002 | -0.094551 | -0.023854
101 | 105 | 5.6829 | 2.1857 | 5.735e-09 | 0 | 0 | 0 | 0 | 0 | 1 | -90 | 90 | 0.0034648 | 0.00086767 | -0.0034641 | -0.00086794
101 | 103 | 2.3429 | 0.9011 | 2.3644e-09 | 0 | 0 | 0 | 0 | 0 | 1 | -90 | 90 | 0.091086 | 0.022987 | -0.090875 | -0.022906
105 | 107 | 2.4555 | 0.94442 | 2.478e-09 | 0 | 0 | 0 | 0 | 0 | 1 | -90 | 90 | 0.0010358 | 0.00025936 | -0.0010358 | -0.0002596
103 | 104 | 2.9219 | 1.1238 | 2.9487e-09 | 0 | 0 | 0 | 0 | 0 | 1 | -90 | 90 | 0.0067064 | 0.0016807 | -0.006705 | -0.0016804
108 | 109 | 5.0535 | 1.9436 | 5.0998e-09 | 0 | 0 | 0 | 0 | 0 | 1 | -90 | 90 | 0.0075998 | 0.0019047 | -0.0075965 | -0.0019039
108 | 110 | 2.5608 | 0.98493 | 2.5843e-09 | 0 | 0 | 0 | 0 | 0 | 1 | -90 | 90 | 0.018135 | 0.0045459 | -0.018126 | -0.0045426
110 | 111 | 3.3186 | 1.2764 | 3.3491e-09 | 0 | 0 | 0 | 0 | 0 | 1 | -90 | 90 | 0.0032398 | 0.00081173 | -0.0032394 | -0.0008119