## bus_data
BUS_I | BUS_TYPE | Pd | Qd | Gs | Bs | area | Vm | Va | baseKV | zone | Vmax | Vmin
1 | 1 | 0.0025022 | 0.00062711 | 0 | 0 | 1 | 0.99459 | -0.037849 | 0.4 | 1 | 1.1 | 0.9
2 | 1 | 0 | 0 | 0 | 0 | 1 | 0.99403 | -0.04177 | 0.4 | 1 | 1.1 | 0.9
3 | 1 | 0 | 0 | 0 | 0 | 1 | 0.99505 | -0.034617 | 0.4 | 1 | 1.1 | 0.9
4 | 1 | 0 | 0 | 0 | 0 | 1 | 0.99378 | -0.043559 | 0.4 | 1 | 1.1 | 0.9
6 | 1 | 0.00090351 | 0.00022644 | 0 | 0 | 1 | 0.99503 | -0.034747 | 0.4 | 1 | 1.1 | 0.9
7 | 1 | 0.0012681 | 0.00031782 | 0 | 0 | 1 | 0.99557 | -0.030965 | 0.4 | 1 | 1.1 | 0.9
8 | 1 | 0 | 0 | 0 | 0 | 1 | 0.99497 | -0.035206 | 0.4 | 1 | 1.1 | 0.9
12 | 1 | 0.0087763 | 0.0021996 | 0 | 0 | 1 | 0.99364 | -0.044566 | 0.4 | 1 | 1.1 | 0.9
10 | 1 | 0.0033274 | 0.00083392 | 0 | 0 | 1 | 0.99325 | -0.047296 | 0.4 | 1 | 1.1 | 0.9
5 | 1 | 0.0027933 | 0.00070006 | 0 | 0 | 1 | 0.99206 | -0.055654 | 0.4 | 1 | 1.1 | 0.9
22 | 1 | 0 | 0 | 0 | 0 | 1 | 0.99208 | -0.05553 | 0.4 | 1 | 1.1 | 0.9
27 | 1 | 0.0013635 | 0.00034172 | 0 | 0 | 1 | 0.99627 | -0.026031 | 0.4 | 1 | 1.1 | 0.9
19 | 1 | 0.00096496 | 0.00024184 | 0 | 0 | 1 | 0.99494 | -0.035433 | 0.4 | 1 | 1.1 | 0.9
9 | 1 | 0 | 0 | 0 | 0 | 1 | 0.99726 | -0.019107 | 0.4 | 1 | 1.1 | 0.9
26 | 1 | 0 | 0 | 0 | 0 | 1 | 0.99836 | -0.011456 | 0.4 | 1 | 1.1 | 0.9
11 | 1 | 0 | 0 | 0 | 0 | 1 | 0.99302 | -0.048884 | 0.4 | 1 | 1.1 | 0.9
23 | 1 | 0.00075406 | 0.00018898 | 0 | 0 | 1 | 0.99208 | -0.055552 | 0.4 | 1 | 1.1 | 0.9
20 | 1 | 0.0033513 | 0.00083991 | 0 | 0 | 1 | 0.99216 | -0.054977 | 0.4 | 1 | 1.1 | 0.9
30 | 1 | 0.023066 | 0.005781 | 0 | 0 | 1 | 0.99934 | -0.0046018 | 0.4 | 1 | 1.1 | 0.9
13 | 1 | 0.0042169 | 0.0010569 | 0 | 0 | 1 | 0.99263 | -0.051635 | 0.4 | 1 | 1.1 | 0.9
16 | 1 | 0 | 0 | 0 | 0 | 1 | 0.99252 | -0.05245 | 0.4 | 1 | 1.1 | 0.9
15 | 1 | 0 | 0 | 0 | 0 | 1 | 0.9923 | -0.053996 | 0.4 | 1 | 1.1 | 0.9
21 | 1 | 0 | 0 | 0 | 0 | 1 | 0.99224 | -0.054419 | 0.4 | 1 | 1.1 | 0.9
24 | 1 | 0.0082034 | 0.002056 | 0 | 0 | 1 | 0.99242 | -0.053172 | 0.4 | 1 | 1.1 | 0.9
17 | 1 | 0 | 0 | 0 | 0 | 1 | 0.99957 | -0.0029886 | 0.4 | 1 | 1.1 | 0.9
29 | 1 | 0.042396 | 0.010625 | 0 | 0 | 1 | 0.99984 | -0.001115 | 0.4 | 1 | 1.1 | 0.9
31 | 1 | 0.023919 | 0.0059947 | 0 | 0 | 1 | 0.99909 | -0.0064004 | 0.4 | 1 | 1.1 | 0.9
28 | 3 | 0.023042 | 0.0057747 | 0 | 0 | 1 | 1 | 0 | 0.4 | 1 | 1.1 | 0.9

## generator_data
GEN_BUS | PG | QG | QMAX | QMIN | VG | MBASE | GEN_STATUS | PMAX | PMIN
28 | 0.15114 | 0.037915 | 10 | -10 | 1 | 100 | 1 | 10 | 0

## branch_data
F_BUS | T_BUS | BR_R | BR_X | BR_B | RATE_A | RATE_B | RATE_C | TAP | SHIFT | BR_STATUS | ANGMIN | ANGMAX | P_in | Q_in | P_out | Q_out
1 | 2 | 1.6065 | 0.61787 | 1.6212e-09 | 0 | 0 | 0 | 0 | 0 | 1 | -90 | 90 | 0.031477 | 0.0078947 | -0.03146 | -0.0078882
1 | 3 | 1.2275 | 0.47211 | 1.2388e-09 | 0 | 0 | 0 | 0 | 0 | 1 | -90 | 90 | -0.033979 | -0.0085218 | 0.033995 | 0.0085275
2 | 4 | 0.73242 | 0.2817 | 7.3914e-10 | 0 | 0 | 0 | 0 | 0 | 1 | -90 | 90 | 0.03146 | 0.0078882 | -0.031452 | -0.0078853
3 | 6 | 1.8514 | 0.71209 | 1.8684e-09 | 0 | 0 | 0 | 0 | 0 | 1 | -90 | 90 | 0.00090353 | 0.00022626 | -0.00090351 | -0.00022644
3 | 7 | 1.3158 | 0.50607 | 1.3279e-09 | 0 | 0 | 0 | 0 | 0 | 1 | -90 | 90 | -0.035863 | -0.0089946 | 0.035881 | 0.0090014
3 | 8 | 7.8269 | 3.0104 | 7.8987e-09 | 0 | 0 | 0 | 0 | 0 | 1 | -90 | 90 | 0.00096507 | 0.0002408 | -0.00096499 | -0.00024155
4 | 12 | 1.4762 | 0.56778 | 1.4898e-09 | 0 | 0 | 0 | 0 | 0 | 1 | -90 | 90 | 0.0087775 | 0.0021999 | -0.0087763 | -0.0021996
4 | 10 | 2.1208 | 0.81568 | 2.1402e-09 | 0 | 0 | 0 | 0 | 0 | 1 | -90 | 90 | 0.022675 | 0.0056854 | -0.022663 | -0.0056811
7 | 27 | 1.7188 | 0.66108 | 1.7346e-09 | 0 | 0 | 0 | 0 | 0 | 1 | -90 | 90 | -0.03715 | -0.0093192 | 0.037175 | 0.0093288
8 | 19 | 3.0296 | 1.1652 | 3.0574e-09 | 0 | 0 | 0 | 0 | 0 | 1 | -90 | 90 | 0.00096499 | 0.00024155 | -0.00096496 | -0.00024184
10 | 11 | 1.0556 | 0.40599 | 1.0653e-09 | 0 | 0 | 0 | 0 | 0 | 1 | -90 | 90 | 0.019336 | 0.0048472 | -0.019332 | -0.0048457
5 | 22 | 0.56715 | 0.21814 | 5.7236e-10 | 0 | 0 | 0 | 0 | 0 | 1 | -90 | 90 | -0.0027933 | -0.00070006 | 0.0027933 | 0.00070002
22 | 23 | 0.36823 | 0.14163 | 3.7161e-10 | 0 | 0 | 0 | 0 | 0 | 1 | -90 | 90 | 0.00075406 | 0.00018895 | -0.00075405 | -0.00018898
22 | 20 | 1.9985 | 0.76866 | 2.0169e-09 | 0 | 0 | 0 | 0 | 0 | 1 | -90 | 90 | -0.0035474 | -0.00088897 | 0.0035476 | 0.00088887
27 | 9 | 2.3304 | 0.89631 | 2.3518e-09 | 0 | 0 | 0 | 0 | 0 | 1 | -90 | 90 | -0.038539 | -0.0096706 | 0.038576 | 0.0096846
9 | 26 | 2.5804 | 0.99245 | 2.604e-09 | 0 | 0 | 0 | 0 | 0 | 1 | -90 | 90 | -0.038576 | -0.0096846 | 0.038617 | 0.0097001
26 | 30 | 2.3165 | 0.89097 | 2.3378e-09 | 0 | 0 | 0 | 0 | 0 | 1 | -90 | 90 | -0.038617 | -0.0097001 | 0.038653 | 0.0097141
11 | 13 | 1.8276 | 0.70291 | 1.8443e-09 | 0 | 0 | 0 | 0 | 0 | 1 | -90 | 90 | 0.019332 | 0.0048457 | -0.019324 | -0.004843
20 | 21 | 1.0373 | 0.39896 | 1.0468e-09 | 0 | 0 | 0 | 0 | 0 | 1 | -90 | 90 | -0.0068989 | -0.0017288 | 0.0068994 | 0.0017289
30 | 28 | 0.97368 | 0.37449 | 9.8261e-10 | 0 | 0 | 0 | 0 | 0 | 1 | -90 | 90 | -0.06172 | -0.015495 | 0.061759 | 0.01551
13 | 16 | 0.69272 | 0.26643 | 6.9908e-10 | 0 | 0 | 0 | 0 | 0 | 1 | -90 | 90 | 0.015107 | 0.0037862 | -0.015106 | -0.0037856
16 | 24 | 0.6136 | 0.236 | 6.1923e-10 | 0 | 0 | 0 | 0 | 0 | 1 | -90 | 90 | 0.015106 | 0.0037856 | -0.015104 | -0.0037851
15 | 21 | 0.78637 | 0.30245 | 7.9359e-10 | 0 | 0 | 0 | 0 | 0 | 1 | -90 | 90 | 0.0068998 | 0.001729 | -0.0068994 | -0.0017289
15 | 24 | 1.5301 | 0.58852 | 1.5442e-09 | 0 | 0 | 0 | 0 | 0 | 1 | -90 | 90 | -0.0068998 | -0.001729 | 0.0069006 | 0.0017291
17 | 29 | 1.0196 | 0.39217 | 1.029e-09 | 0 | 0 | 0 | 0 | 0 | 1 | -90 | 90 | -0.023931 | -0.0059989 | 0.023937 | 0.0060012
17 | 31 | 1.8554 | 0.71362 | 1.8724e-09 | 0 | 0 | 0 | 0 | 0 | 1 | -90 | 90 | 0.023931 | 0.0059989 | -0.023919 | -0.0059947
29 | 28 | 0.21897 | 0.08422 | 2.2098e-10 | 0 | 0 | 0 | 0 | 0 | 1 | -90 | 90 | -0.066333 | -0.016627 | 0.066343 | 0.016631