## bus_data
BUS_I | BUS_TYPE | Pd | Qd | Gs | Bs | area | Vm | Va | baseKV | zone | Vmax | Vmin
1 | 1 | 0.015974 | 0.0040035 | 0 | 0 | 1 | 0.9828 | -0.12065 | 0.4 | 1 | 1.1 | 0.9
2 | 1 | 0 | 0 | 0 | 0 | 1 | 0.98352 | -0.11547 | 0.4 | 1 | 1.1 | 0.9
3 | 1 | 0 | 0 | 0 | 0 | 1 | 0.9824 | -0.12347 | 0.4 | 1 | 1.1 | 0.9
4 | 1 | 0.04078 | 0.010221 | 0 | 0 | 1 | 0.98389 | -0.11289 | 0.4 | 1 | 1.1 | 0.9
5 | 1 | 0.0013649 | 0.00034208 | 0 | 0 | 1 | 0.98238 | -0.12363 | 0.4 | 1 | 1.1 | 0.9
9 | 1 | 0 | 0 | 0 | 0 | 1 | 0.98575 | -0.099645 | 0.4 | 1 | 1.1 | 0.9
8 | 1 | 0 | 0 | 0 | 0 | 1 | 0.99371 | -0.043672 | 0.4 | 1 | 1.1 | 0.9
6 | 1 | 0.021041 | 0.0052733 | 0 | 0 | 1 | 0.99833 | -0.011546 | 0.4 | 1 | 1.1 | 0.9
7 | 3 | 0.040689 | 0.010198 | 0 | 0 | 1 | 1 | 0 | 0.4 | 1 | 1.1 | 0.9

## generator_data
GEN_BUS | PG | QG | QMAX | QMIN | VG | MBASE | GEN_STATUS | PMAX | PMIN
7 | 0.12083 | 0.030407 | 10 | -10 | 1 | 100 | 1 | 10 | 0

## branch_data
F_BUS | T_BUS | BR_R | BR_X | BR_B | RATE_A | RATE_B | RATE_C | TAP | SHIFT | BR_STATUS | ANGMIN | ANGMAX | P_in | Q_in | P_out | Q_out
1 | 2 | 3.7625 | 1.4471 | 3.797e-09 | 0 | 0 | 0 | 0 | 0 | 1 | -90 | 90 | -0.017339 | -0.0043431 | 0.017352 | 0.0043475
1 | 3 | 25.7696 | 9.9114 | 2.6006e-08 | 0 | 0 | 0 | 0 | 0 | 1 | -90 | 90 | 0.0013655 | 0.00033964 | -0.0013649 | -0.00034195
2 | 4 | 1.8725 | 0.72019 | 1.8897e-09 | 0 | 0 | 0 | 0 | 0 | 1 | -90 | 90 | -0.017352 | -0.0043475 | 0.017358 | 0.0043497
3 | 5 | 1.459 | 0.56117 | 1.4724e-09 | 0 | 0 | 0 | 0 | 0 | 1 | -90 | 90 | 0.0013649 | 0.00034195 | -0.0013649 | -0.00034208
4 | 9 | 2.8772 | 1.1066 | 2.9036e-09 | 0 | 0 | 0 | 0 | 0 | 1 | -90 | 90 | -0.058138 | -0.01457 | 0.058245 | 0.014611
9 | 8 | 12.2817 | 4.7237 | 1.2394e-08 | 0 | 0 | 0 | 0 | 0 | 1 | -90 | 90 | -0.058245 | -0.014611 | 0.058701 | 0.014785
8 | 6 | 7.1381 | 2.7454 | 7.2036e-09 | 0 | 0 | 0 | 0 | 0 | 1 | -90 | 90 | -0.058701 | -0.014785 | 0.058966 | 0.014886
6 | 7 | 1.8958 | 0.72914 | 1.9132e-09 | 0 | 0 | 0 | 0 | 0 | 1 | -90 | 90 | -0.080006 | -0.020159 | 0.080136 | 0.020209