## bus_data
BUS_I | BUS_TYPE | Pd | Qd | Gs | Bs | area | Vm | Va | baseKV | zone | Vmax | Vmin
1 | 1 | 0.004065 | 0.0010188 | 0 | 0 | 1 | 0.99039 | -0.06746 | 0.4 | 1 | 1.1 | 0.9
2 | 1 | 0 | 0 | 0 | 0 | 1 | 0.99088 | -0.064012 | 0.4 | 1 | 1.1 | 0.9
3 | 1 | 0 | 0 | 0 | 0 | 1 | 0.99096 | -0.063483 | 0.4 | 1 | 1.1 | 0.9
4 | 1 | 0.0034079 | 0.0008541 | 0 | 0 | 1 | 0.99047 | -0.066927 | 0.4 | 1 | 1.1 | 0.9
30 | 1 | 0.0083886 | 0.0021024 | 0 | 0 | 1 | 0.99146 | -0.059945 | 0.4 | 1 | 1.1 | 0.9
28 | 1 | 0 | 0 | 0 | 0 | 1 | 0.99276 | -0.050733 | 0.4 | 1 | 1.1 | 0.9
57 | 1 | 0.00014474 | 3.6277e-05 | 0 | 0 | 1 | 0.97914 | -0.14806 | 0.4 | 1 | 1.1 | 0.9
58 | 1 | 0.00015361 | 3.8499e-05 | 0 | 0 | 1 | 0.97913 | -0.14807 | 0.4 | 1 | 1.1 | 0.9
107 | 1 | 0.0015666 | 0.00039262 | 0 | 0 | 1 | 0.97967 | -0.14418 | 0.4 | 1 | 1.1 | 0.9
56 | 1 | 0.00040259 | 0.0001009 | 0 | 0 | 1 | 0.979 | -0.14903 | 0.4 | 1 | 1.1 | 0.9
59 | 1 | 0.00013529 | 3.3906e-05 | 0 | 0 | 1 | 0.97913 | -0.14809 | 0.4 | 1 | 1.1 | 0.9
5 | 1 | 0.001368 | 0.00034286 | 0 | 0 | 1 | 0.97528 | -0.17716 | 0.4 | 1 | 1.1 | 0.9
6 | 1 | 0.00076221 | 0.00019103 | 0 | 0 | 1 | 0.97523 | -0.17755 | 0.4 | 1 | 1.1 | 0.9
7 | 1 | 0 | 0 | 0 | 0 | 1 | 0.97536 | -0.17656 | 0.4 | 1 | 1.1 | 0.9
96 | 1 | 0.00019026 | 4.7684e-05 | 0 | 0 | 1 | 0.97362 | -0.18951 | 0.4 | 1 | 1.1 | 0.9
8 | 1 | 0 | 0 | 0 | 0 | 1 | 0.97467 | -0.1816 | 0.4 | 1 | 1.1 | 0.9
9 | 1 | 0 | 0 | 0 | 0 | 1 | 0.9776 | -0.16008 | 0.4 | 1 | 1.1 | 0.9
97 | 1 | 0.00017104 | 4.2866e-05 | 0 | 0 | 1 | 0.97357 | -0.1899 | 0.4 | 1 | 1.1 | 0.9
13 | 1 | 0.00018596 | 4.6605e-05 | 0 | 0 | 1 | 0.97404 | -0.18619 | 0.4 | 1 | 1.1 | 0.9
88 | 1 | 0.00014316 | 3.5878e-05 | 0 | 0 | 1 | 0.9776 | -0.1601 | 0.4 | 1 | 1.1 | 0.9
85 | 1 | 0.00026999 | 6.7667e-05 | 0 | 0 | 1 | 0.97822 | -0.15554 | 0.4 | 1 | 1.1 | 0.9
11 | 1 | 0.00035945 | 9.0086e-05 | 0 | 0 | 1 | 0.97402 | -0.18629 | 0.4 | 1 | 1.1 | 0.9
86 | 1 | 0.00025683 | 6.4367e-05 | 0 | 0 | 1 | 0.97979 | -0.14401 | 0.4 | 1 | 1.1 | 0.9
10 | 1 | 0.00019873 | 4.9807e-05 | 0 | 0 | 1 | 0.974 | -0.18643 | 0.4 | 1 | 1.1 | 0.9
12 | 1 | 0.00029782 | 7.4642e-05 | 0 | 0 | 1 | 0.974 | -0.18648 | 0.4 | 1 | 1.1 | 0.9
14 | 1 | 0.00019876 | 4.9814e-05 | 0 | 0 | 1 | 0.974 | -0.18649 | 0.4 | 1 | 1.1 | 0.9
15 | 1 | 0.00034358 | 8.611e-05 | 0 | 0 | 1 | 0.97398 | -0.18657 | 0.4 | 1 | 1.1 | 0.9
16 | 1 | 0.00018404 | 4.6124e-05 | 0 | 0 | 1 | 0.97398 | -0.18658 | 0.4 | 1 | 1.1 | 0.9
17 | 1 | 0.00013669 | 3.4257e-05 | 0 | 0 | 1 | 0.97398 | -0.18658 | 0.4 | 1 | 1.1 | 0.9
18 | 1 | 0.00079343 | 0.00019885 | 0 | 0 | 1 | 0.97296 | -0.19256 | 0.4 | 1 | 1.1 | 0.9
19 | 1 | 0.00062191 | 0.00015586 | 0 | 0 | 1 | 0.97296 | -0.19258 | 0.4 | 1 | 1.1 | 0.9
20 | 1 | 0.0005904 | 0.00014797 | 0 | 0 | 1 | 0.97303 | -0.19204 | 0.4 | 1 | 1.1 | 0.9
41 | 1 | 0.0021545 | 0.00053996 | 0 | 0 | 1 | 0.9739 | -0.18577 | 0.4 | 1 | 1.1 | 0.9
95 | 1 | 0.0012989 | 0.00032554 | 0 | 0 | 1 | 0.97628 | -0.16847 | 0.4 | 1 | 1.1 | 0.9
21 | 1 | 0.001632 | 0.00040903 | 0 | 0 | 1 | 0.99214 | -0.055145 | 0.4 | 1 | 1.1 | 0.9
22 | 1 | 0 | 0 | 0 | 0 | 1 | 0.99021 | -0.068826 | 0.4 | 1 | 1.1 | 0.9
23 | 1 | 0 | 0 | 0 | 0 | 1 | 0.99261 | -0.051802 | 0.4 | 1 | 1.1 | 0.9
24 | 1 | 0.00058458 | 0.00014651 | 0 | 0 | 1 | 0.98895 | -0.077785 | 0.4 | 1 | 1.1 | 0.9
25 | 1 | 0.018705 | 0.004688 | 0 | 0 | 1 | 0.99085 | -0.064228 | 0.4 | 1 | 1.1 | 0.9
26 | 1 | 0 | 0 | 0 | 0 | 1 | 0.99382 | -0.043299 | 0.4 | 1 | 1.1 | 0.9
60 | 1 | 0 | 0 | 0 | 0 | 1 | 0.98626 | -0.096959 | 0.4 | 1 | 1.1 | 0.9
46 | 1 | 0.0010071 | 0.00025241 | 0 | 0 | 1 | 0.99449 | -0.038588 | 0.4 | 1 | 1.1 | 0.9
45 | 1 | 0.00094511 | 0.00023687 | 0 | 0 | 1 | 0.99378 | -0.043591 | 0.4 | 1 | 1.1 | 0.9
61 | 1 | 0.0029121 | 0.00072985 | 0 | 0 | 1 | 0.98502 | -0.10593 | 0.4 | 1 | 1.1 | 0.9
62 | 1 | 0 | 0 | 0 | 0 | 1 | 0.98614 | -0.097836 | 0.4 | 1 | 1.1 | 0.9
50 | 1 | 0 | 0 | 0 | 0 | 1 | 0.99558 | -0.030915 | 0.4 | 1 | 1.1 | 0.9
27 | 1 | 0.0016357 | 0.00040994 | 0 | 0 | 1 | 0.99266 | -0.051429 | 0.4 | 1 | 1.1 | 0.9
31 | 1 | 0.0018368 | 0.00046034 | 0 | 0 | 1 | 0.99424 | -0.040316 | 0.4 | 1 | 1.1 | 0.9
29 | 1 | 0 | 0 | 0 | 0 | 1 | 0.99921 | -0.005509 | 0.4 | 1 | 1.1 | 0.9
32 | 1 | 0.00070037 | 0.00017553 | 0 | 0 | 1 | 0.99657 | -0.023984 | 0.4 | 1 | 1.1 | 0.9
33 | 3 | 0.0084876 | 0.0021272 | 0 | 0 | 1 | 1 | 0 | 0.4 | 1 | 1.1 | 0.9
49 | 1 | 0 | 0 | 0 | 0 | 1 | 0.99609 | -0.027344 | 0.4 | 1 | 1.1 | 0.9
47 | 1 | 0.0012945 | 0.00032443 | 0 | 0 | 1 | 0.99605 | -0.027576 | 0.4 | 1 | 1.1 | 0.9
55 | 1 | 0.00014315 | 3.5876e-05 | 0 | 0 | 1 | 0.97896 | -0.14938 | 0.4 | 1 | 1.1 | 0.9
81 | 1 | 0 | 0 | 0 | 0 | 1 | 0.97884 | -0.15024 | 0.4 | 1 | 1.1 | 0.9
105 | 1 | 0.00020877 | 5.2324e-05 | 0 | 0 | 1 | 0.98027 | -0.13978 | 0.4 | 1 | 1.1 | 0.9
34 | 1 | 0.0014298 | 0.00035835 | 0 | 0 | 1 | 0.97801 | -0.15604 | 0.4 | 1 | 1.1 | 0.9
35 | 1 | 0.0015769 | 0.00039522 | 0 | 0 | 1 | 0.97748 | -0.1598 | 0.4 | 1 | 1.1 | 0.9
36 | 1 | 0 | 0 | 0 | 0 | 1 | 0.97819 | -0.15472 | 0.4 | 1 | 1.1 | 0.9
37 | 1 | 0 | 0 | 0 | 0 | 1 | 0.97737 | -0.16062 | 0.4 | 1 | 1.1 | 0.9
38 | 1 | 0.00033563 | 8.4116e-05 | 0 | 0 | 1 | 0.97818 | -0.15478 | 0.4 | 1 | 1.1 | 0.9
40 | 1 | 0 | 0 | 0 | 0 | 1 | 0.97841 | -0.15314 | 0.4 | 1 | 1.1 | 0.9
91 | 1 | 0.00093425 | 0.00023414 | 0 | 0 | 1 | 0.97687 | -0.16424 | 0.4 | 1 | 1.1 | 0.9
92 | 1 | 0.002132 | 0.00053434 | 0 | 0 | 1 | 0.9767 | -0.16547 | 0.4 | 1 | 1.1 | 0.9
42 | 1 | 0.0001486 | 3.7242e-05 | 0 | 0 | 1 | 0.97848 | -0.15262 | 0.4 | 1 | 1.1 | 0.9
51 | 1 | 0.00014642 | 3.6696e-05 | 0 | 0 | 1 | 0.9788 | -0.15049 | 0.4 | 1 | 1.1 | 0.9
43 | 1 | 0.00036126 | 9.054e-05 | 0 | 0 | 1 | 0.97893 | -0.14941 | 0.4 | 1 | 1.1 | 0.9
94 | 1 | 0.0011296 | 0.0002831 | 0 | 0 | 1 | 0.97634 | -0.16804 | 0.4 | 1 | 1.1 | 0.9
44 | 1 | 0.0046881 | 0.001175 | 0 | 0 | 1 | 0.97916 | -0.14776 | 0.4 | 1 | 1.1 | 0.9
106 | 1 | 0 | 0 | 0 | 0 | 1 | 0.98123 | -0.13287 | 0.4 | 1 | 1.1 | 0.9
48 | 1 | 0.00027975 | 7.0111e-05 | 0 | 0 | 1 | 0.99604 | -0.027637 | 0.4 | 1 | 1.1 | 0.9
52 | 1 | 0.00022341 | 5.5993e-05 | 0 | 0 | 1 | 0.97879 | -0.15057 | 0.4 | 1 | 1.1 | 0.9
53 | 1 | 0.00012574 | 3.1514e-05 | 0 | 0 | 1 | 0.97879 | -0.1506 | 0.4 | 1 | 1.1 | 0.9
54 | 1 | 0.00018896 | 4.7359e-05 | 0 | 0 | 1 | 0.97879 | -0.15061 | 0.4 | 1 | 1.1 | 0.9
84 | 1 | 8.4336e-05 | 2.1137e-05 | 0 | 0 | 1 | 0.98425 | -0.11151 | 0.4 | 1 | 1.1 | 0.9
65 | 1 | 0.00031306 | 7.8459e-05 | 0 | 0 | 1 | 0.98596 | -0.099103 | 0.4 | 1 | 1.1 | 0.9
83 | 1 | 0 | 0 | 0 | 0 | 1 | 0.98602 | -0.098694 | 0.4 | 1 | 1.1 | 0.9
78 | 1 | 0 | 0 | 0 | 0 | 1 | 0.9842 | -0.11186 | 0.4 | 1 | 1.1 | 0.9
63 | 1 | 0.00058405 | 0.00014638 | 0 | 0 | 1 | 0.98579 | -0.10033 | 0.4 | 1 | 1.1 | 0.9
82 | 1 | 0.00056699 | 0.0001421 | 0 | 0 | 1 | 0.9859 | -0.099552 | 0.4 | 1 | 1.1 | 0.9
64 | 1 | 0.00061097 | 0.00015312 | 0 | 0 | 1 | 0.98577 | -0.10047 | 0.4 | 1 | 1.1 | 0.9
66 | 1 | 0 | 0 | 0 | 0 | 1 | 0.98574 | -0.10076 | 0.4 | 1 | 1.1 | 0.9
67 | 1 | 0 | 0 | 0 | 0 | 1 | 0.98571 | -0.10091 | 0.4 | 1 | 1.1 | 0.9
90 | 1 | 0.00035098 | 8.7964e-05 | 0 | 0 | 1 | 0.98568 | -0.10119 | 0.4 | 1 | 1.1 | 0.9
68 | 1 | 0 | 0 | 0 | 0 | 1 | 0.98408 | -0.11251 | 0.4 | 1 | 1.1 | 0.9
69 | 1 | 0.0013034 | 0.00032667 | 0 | 0 | 1 | 0.98129 | -0.13305 | 0.4 | 1 | 1.1 | 0.9
70 | 1 | 0 | 0 | 0 | 0 | 1 | 0.98108 | -0.13462 | 0.4 | 1 | 1.1 | 0.9
71 | 1 | 0 | 0 | 0 | 0 | 1 | 0.98136 | -0.13253 | 0.4 | 1 | 1.1 | 0.9
72 | 1 | 0 | 0 | 0 | 0 | 1 | 0.98041 | -0.13951 | 0.4 | 1 | 1.1 | 0.9
73 | 1 | 0.00036447 | 9.1345e-05 | 0 | 0 | 1 | 0.98165 | -0.13045 | 0.4 | 1 | 1.1 | 0.9
89 | 1 | 0.00060682 | 0.00015208 | 0 | 0 | 1 | 0.97999 | -0.14258 | 0.4 | 1 | 1.1 | 0.9
74 | 1 | 0.00070651 | 0.00017707 | 0 | 0 | 1 | 0.98258 | -0.12362 | 0.4 | 1 | 1.1 | 0.9
87 | 1 | 0.0003073 | 7.7016e-05 | 0 | 0 | 1 | 0.97994 | -0.14295 | 0.4 | 1 | 1.1 | 0.9
75 | 1 | 0.00066496 | 0.00016665 | 0 | 0 | 1 | 0.98266 | -0.12306 | 0.4 | 1 | 1.1 | 0.9
76 | 1 | 0.00065287 | 0.00016362 | 0 | 0 | 1 | 0.98277 | -0.12228 | 0.4 | 1 | 1.1 | 0.9
77 | 1 | 0 | 0 | 0 | 0 | 1 | 0.98296 | -0.12089 | 0.4 | 1 | 1.1 | 0.9
80 | 1 | 0 | 0 | 0 | 0 | 1 | 0.98411 | -0.11258 | 0.4 | 1 | 1.1 | 0.9
79 | 1 | 9.7973e-05 | 2.4554e-05 | 0 | 0 | 1 | 0.98409 | -0.11272 | 0.4 | 1 | 1.1 | 0.9
109 | 1 | 0.00031865 | 7.9862e-05 | 0 | 0 | 1 | 0.98403 | -0.11318 | 0.4 | 1 | 1.1 | 0.9
93 | 1 | 0.001003 | 0.00025138 | 0 | 0 | 1 | 0.97655 | -0.16654 | 0.4 | 1 | 1.1 | 0.9
98 | 1 | 0.00020032 | 5.0206e-05 | 0 | 0 | 1 | 0.97337 | -0.19138 | 0.4 | 1 | 1.1 | 0.9
104 | 1 | 0.0002416 | 6.0551e-05 | 0 | 0 | 1 | 0.97238 | -0.19863 | 0.4 | 1 | 1.1 | 0.9
103 | 1 | 0 | 0 | 0 | 0 | 1 | 0.97231 | -0.19914 | 0.4 | 1 | 1.1 | 0.9
99 | 1 | 0.00049455 | 0.00012395 | 0 | 0 | 1 | 0.97221 | -0.19985 | 0.4 | 1 | 1.1 | 0.9
100 | 1 | 0.00035324 | 8.8531e-05 | 0 | 0 | 1 | 0.97221 | -0.19982 | 0.4 | 1 | 1.1 | 0.9
101 | 1 | 0.00020354 | 5.1011e-05 | 0 | 0 | 1 | 0.97222 | -0.19979 | 0.4 | 1 | 1.1 | 0.9
102 | 1 | 0.00029935 | 7.5025e-05 | 0 | 0 | 1 | 0.97225 | -0.19955 | 0.4 | 1 | 1.1 | 0.9

## generator_data
GEN_BUS | PG | QG | QMAX | QMIN | VG | MBASE | GEN_STATUS | PMAX | PMIN
33 | 0.094135 | 0.023659 | 10 | -10 | 1 | 100 | 1 | 10 | 0

## branch_data
F_BUS | T_BUS | BR_R | BR_X | BR_B | RATE_A | RATE_B | RATE_C | TAP | SHIFT | BR_STATUS | ANGMIN | ANGMAX | P_in | Q_in | P_out | Q_out
1 | 2 | 10.8305 | 4.1656 | 1.093e-08 | 0 | 0 | 0 | 0 | 0 | 1 | -90 | 90 | -0.004065 | -0.0010188 | 0.0040669 | 0.0010184
2 | 3 | 0.9035 | 0.3475 | 9.1179e-10 | 0 | 0 | 0 | 0 | 0 | 1 | -90 | 90 | -0.0074761 | -0.001872 | 0.0074767 | 0.0018721
2 | 4 | 10.9198 | 4.1999 | 1.102e-08 | 0 | 0 | 0 | 0 | 0 | 1 | -90 | 90 | 0.0034093 | 0.00085354 | -0.0034079 | -0.0008541
3 | 30 | 6.0436 | 2.3245 | 6.0991e-09 | 0 | 0 | 0 | 0 | 0 | 1 | -90 | 90 | -0.0074767 | -0.0018721 | 0.0074803 | 0.0018729
30 | 28 | 7.4351 | 2.8596 | 7.5033e-09 | 0 | 0 | 0 | 0 | 0 | 1 | -90 | 90 | -0.015869 | -0.0039753 | 0.015889 | 0.0039823
28 | 31 | 7.6402 | 2.9385 | 7.7103e-09 | 0 | 0 | 0 | 0 | 0 | 1 | -90 | 90 | -0.017525 | -0.0043918 | 0.01755 | 0.0044008
28 | 27 | 5.452 | 2.0969 | 5.502e-09 | 0 | 0 | 0 | 0 | 0 | 1 | -90 | 90 | 0.0016358 | 0.00040946 | -0.0016357 | -0.00040994
57 | 58 | 0.69837 | 0.2686 | 7.0478e-10 | 0 | 0 | 0 | 0 | 0 | 1 | -90 | 90 | 0.0002889 | 7.2173e-05 | -0.0002889 | -7.224e-05
57 | 107 | 28.432 | 10.9354 | 2.8693e-08 | 0 | 0 | 0 | 0 | 0 | 1 | -90 | 90 | -0.0016642 | -0.0004132 | 0.0016651 | 0.00041078
57 | 56 | 9.7227 | 3.7395 | 9.8119e-09 | 0 | 0 | 0 | 0 | 0 | 1 | -90 | 90 | 0.0012306 | 0.00030475 | -0.0012304 | -0.00030562
58 | 59 | 1.7016 | 0.65445 | 1.7172e-09 | 0 | 0 | 0 | 0 | 0 | 1 | -90 | 90 | 0.00013529 | 3.3742e-05 | -0.00013529 | -3.3906e-05
107 | 105 | 16.7553 | 6.4443 | 1.6909e-08 | 0 | 0 | 0 | 0 | 0 | 1 | -90 | 90 | -0.0032317 | -0.0008034 | 0.0032336 | 0.00080252
56 | 55 | 5.0656 | 1.9483 | 5.1121e-09 | 0 | 0 | 0 | 0 | 0 | 1 | -90 | 90 | 0.00082783 | 0.00020472 | -0.00082779 | -0.0002052
5 | 6 | 1.5932 | 0.61277 | 1.6078e-09 | 0 | 0 | 0 | 0 | 0 | 1 | -90 | 90 | 0.0029219 | 0.00071898 | -0.0029218 | -0.00071908
5 | 7 | 1.6783 | 0.6455 | 1.6937e-09 | 0 | 0 | 0 | 0 | 0 | 1 | -90 | 90 | -0.0042899 | -0.0010618 | 0.0042903 | 0.0010618
6 | 96 | 66.2385 | 25.4764 | 6.6846e-08 | 0 | 0 | 0 | 0 | 0 | 1 | -90 | 90 | 0.0021596 | 0.00052805 | -0.0021561 | -0.00053307
7 | 8 | 32.1487 | 12.3649 | 3.2444e-08 | 0 | 0 | 0 | 0 | 0 | 1 | -90 | 90 | 0.0019076 | 0.00047202 | -0.0019063 | -0.00047461
7 | 9 | 32.2114 | 12.389 | 3.2507e-08 | 0 | 0 | 0 | 0 | 0 | 1 | -90 | 90 | -0.0061978 | -0.0015338 | 0.0062116 | 0.001536
96 | 97 | 2.3866 | 0.91791 | 2.4085e-09 | 0 | 0 | 0 | 0 | 0 | 1 | -90 | 90 | 0.0019659 | 0.00048539 | -0.0019658 | -0.00048558
8 | 13 | 29.5707 | 11.3733 | 2.9842e-08 | 0 | 0 | 0 | 0 | 0 | 1 | -90 | 90 | 0.0019063 | 0.00047461 | -0.0019051 | -0.00047698
9 | 88 | 1.8578 | 0.71455 | 1.8749e-09 | 0 | 0 | 0 | 0 | 0 | 1 | -90 | 90 | 0.00014316 | 3.57e-05 | -0.00014315 | -3.5879e-05
9 | 85 | 8.696 | 3.3446 | 8.7758e-09 | 0 | 0 | 0 | 0 | 0 | 1 | -90 | 90 | -0.0063548 | -0.0015717 | 0.0063587 | 0.0015724
97 | 98 | 9.8649 | 3.7942 | 9.9554e-09 | 0 | 0 | 0 | 0 | 0 | 1 | -90 | 90 | 0.0017947 | 0.00044271 | -0.0017944 | -0.00044352
13 | 11 | 0.67094 | 0.25805 | 6.771e-10 | 0 | 0 | 0 | 0 | 0 | 1 | -90 | 90 | 0.0017191 | 0.00043037 | -0.0017191 | -0.00043043
85 | 86 | 21.1818 | 8.1469 | 2.1376e-08 | 0 | 0 | 0 | 0 | 0 | 1 | -90 | 90 | -0.0066287 | -0.0016401 | 0.006639 | 0.001642
11 | 10 | 1.3416 | 0.51598 | 1.3539e-09 | 0 | 0 | 0 | 0 | 0 | 1 | -90 | 90 | 0.0013596 | 0.00034034 | -0.0013596 | -0.00034046
86 | 87 | 1.8778 | 0.72224 | 1.8951e-09 | 0 | 0 | 0 | 0 | 0 | 1 | -90 | 90 | -0.0068958 | -0.0017064 | 0.0068968 | 0.0017065
10 | 12 | 0.46964 | 0.18063 | 4.7395e-10 | 0 | 0 | 0 | 0 | 0 | 1 | -90 | 90 | 0.0011609 | 0.00029065 | -0.0011609 | -0.00029069
12 | 14 | 0.11797 | 0.045372 | 1.1905e-10 | 0 | 0 | 0 | 0 | 0 | 1 | -90 | 90 | 0.00086306 | 0.00021605 | -0.00086306 | -0.00021606
14 | 15 | 1.484 | 0.57077 | 1.4976e-09 | 0 | 0 | 0 | 0 | 0 | 1 | -90 | 90 | 0.0006643 | 0.00016625 | -0.00066429 | -0.00016639
15 | 16 | 0.33195 | 0.12767 | 3.35e-10 | 0 | 0 | 0 | 0 | 0 | 1 | -90 | 90 | 0.00032072 | 8.0278e-05 | -0.00032072 | -8.031e-05
16 | 17 | 0.74838 | 0.28784 | 7.5524e-10 | 0 | 0 | 0 | 0 | 0 | 1 | -90 | 90 | 0.00013669 | 3.4186e-05 | -0.00013669 | -3.4257e-05
18 | 19 | 0.31314 | 0.12044 | 3.1601e-10 | 0 | 0 | 0 | 0 | 0 | 1 | -90 | 90 | 0.0006219 | 0.00015584 | -0.00062189 | -0.00015587
18 | 20 | 4.5107 | 1.7349 | 4.5521e-09 | 0 | 0 | 0 | 0 | 0 | 1 | -90 | 90 | -0.0014153 | -0.00035469 | 0.0014154 | 0.0003543
20 | 41 | 38.2777 | 14.7222 | 3.8629e-08 | 0 | 0 | 0 | 0 | 0 | 1 | -90 | 90 | -0.0020058 | -0.00050226 | 0.0020075 | 0.00049927
41 | 95 | 50.8984 | 19.5763 | 5.1365e-08 | 0 | 0 | 0 | 0 | 0 | 1 | -90 | 90 | -0.004162 | -0.0010392 | 0.0041718 | 0.0010381
95 | 94 | 0.97006 | 0.3731 | 9.7896e-10 | 0 | 0 | 0 | 0 | 0 | 1 | -90 | 90 | -0.0054707 | -0.0013637 | 0.0054711 | 0.0013637
21 | 22 | 4.2522 | 1.6355 | 1.2874e-08 | 0 | 0 | 0 | 0 | 0 | 1 | -90 | 90 | 0.041072 | 0.01028 | -0.040995 | -0.010251
21 | 23 | 1.0016 | 0.38524 | 3.0325e-09 | 0 | 0 | 0 | 0 | 0 | 1 | -90 | 90 | -0.042704 | -0.010689 | 0.042724 | 0.010696
22 | 24 | 2.7763 | 1.0678 | 8.4054e-09 | 0 | 0 | 0 | 0 | 0 | 1 | -90 | 90 | 0.040995 | 0.010251 | -0.040944 | -0.010233
23 | 25 | 8.5088 | 3.2726 | 8.5868e-09 | 0 | 0 | 0 | 0 | 0 | 1 | -90 | 90 | 0.018738 | 0.0046996 | -0.018705 | -0.004688
23 | 26 | 1.7759 | 0.68305 | 5.3767e-09 | 0 | 0 | 0 | 0 | 0 | 1 | -90 | 90 | -0.061462 | -0.015396 | 0.061534 | 0.015423
24 | 60 | 6.0044 | 2.3094 | 1.8179e-08 | 0 | 0 | 0 | 0 | 0 | 1 | -90 | 90 | 0.04036 | 0.010086 | -0.040253 | -0.010047
26 | 46 | 0.97064 | 0.37332 | 2.9386e-09 | 0 | 0 | 0 | 0 | 0 | 1 | -90 | 90 | -0.062479 | -0.015659 | 0.06252 | 0.015675
26 | 45 | 3.9686 | 1.5264 | 4.005e-09 | 0 | 0 | 0 | 0 | 0 | 1 | -90 | 90 | 0.00094515 | 0.00023649 | -0.00094511 | -0.00023687
60 | 61 | 7.4594 | 2.869 | 2.2584e-08 | 0 | 0 | 0 | 0 | 0 | 1 | -90 | 90 | 0.014985 | 0.0037228 | -0.014967 | -0.003718
60 | 62 | 0.43841 | 0.16862 | 1.3273e-09 | 0 | 0 | 0 | 0 | 0 | 1 | -90 | 90 | 0.025269 | 0.0063242 | -0.025265 | -0.0063231
46 | 50 | 1.5587 | 0.5995 | 4.719e-09 | 0 | 0 | 0 | 0 | 0 | 1 | -90 | 90 | -0.063527 | -0.015927 | 0.063595 | 0.015953
61 | 84 | 5.7319 | 2.2046 | 1.7354e-08 | 0 | 0 | 0 | 0 | 0 | 1 | -90 | 90 | 0.012055 | 0.0029881 | -0.012045 | -0.0029863
62 | 65 | 8.4914 | 3.2659 | 8.5694e-09 | 0 | 0 | 0 | 0 | 0 | 1 | -90 | 90 | 0.0018597 | 0.00046171 | -0.0018594 | -0.00046242
62 | 83 | 0.46362 | 0.17832 | 1.4036e-09 | 0 | 0 | 0 | 0 | 0 | 1 | -90 | 90 | 0.023406 | 0.0058614 | -0.023403 | -0.0058605
50 | 49 | 0.55675 | 0.21413 | 1.6856e-09 | 0 | 0 | 0 | 0 | 0 | 1 | -90 | 90 | -0.083007 | -0.020823 | 0.083048 | 0.020839
50 | 31 | 6.2563 | 2.4063 | 6.3137e-09 | 0 | 0 | 0 | 0 | 0 | 1 | -90 | 90 | 0.019412 | 0.0048702 | -0.019387 | -0.0048611
29 | 32 | 2.8143 | 1.0824 | 8.5204e-09 | 0 | 0 | 0 | 0 | 0 | 1 | -90 | 90 | 0.085582 | 0.021507 | -0.085362 | -0.021423
29 | 33 | 0.84205 | 0.32387 | 2.5493e-09 | 0 | 0 | 0 | 0 | 0 | 1 | -90 | 90 | -0.085582 | -0.021507 | 0.085647 | 0.021532
32 | 49 | 0.51451 | 0.19789 | 1.5577e-09 | 0 | 0 | 0 | 0 | 0 | 1 | -90 | 90 | 0.084662 | 0.021248 | -0.084622 | -0.021233
49 | 47 | 1.9015 | 0.73135 | 1.919e-09 | 0 | 0 | 0 | 0 | 0 | 1 | -90 | 90 | 0.0015743 | 0.00039409 | -0.0015742 | -0.00039426
47 | 48 | 2.8305 | 1.0887 | 2.8565e-09 | 0 | 0 | 0 | 0 | 0 | 1 | -90 | 90 | 0.00027975 | 6.9829e-05 | -0.00027975 | -7.0111e-05
55 | 81 | 15.5063 | 5.964 | 1.5649e-08 | 0 | 0 | 0 | 0 | 0 | 1 | -90 | 90 | 0.00068464 | 0.00016932 | -0.00068456 | -0.00017079
81 | 51 | 4.607 | 1.7719 | 4.6492e-09 | 0 | 0 | 0 | 0 | 0 | 1 | -90 | 90 | 0.00068456 | 0.00017079 | -0.00068454 | -0.00017123
105 | 106 | 3.7936 | 1.4591 | 1.1485e-08 | 0 | 0 | 0 | 0 | 0 | 1 | -90 | 90 | -0.022707 | -0.0056754 | 0.022729 | 0.0056826
105 | 44 | 5.1682 | 1.9878 | 1.5647e-08 | 0 | 0 | 0 | 0 | 0 | 1 | -90 | 90 | 0.019265 | 0.0048205 | -0.019243 | -0.0048139
34 | 35 | 3.7949 | 1.4596 | 1.1489e-08 | 0 | 0 | 0 | 0 | 0 | 1 | -90 | 90 | 0.012264 | 0.0030648 | -0.012257 | -0.0030634
34 | 36 | 1.1945 | 0.45941 | 3.6163e-09 | 0 | 0 | 0 | 0 | 0 | 1 | -90 | 90 | -0.013694 | -0.0034231 | 0.013696 | 0.0034238
35 | 37 | 0.94702 | 0.36424 | 2.8671e-09 | 0 | 0 | 0 | 0 | 0 | 1 | -90 | 90 | 0.010681 | 0.0026682 | -0.010679 | -0.002668
36 | 38 | 2.075 | 0.7981 | 2.0941e-09 | 0 | 0 | 0 | 0 | 0 | 1 | -90 | 90 | 0.00033563 | 8.3917e-05 | -0.00033562 | -8.4117e-05
36 | 40 | 1.396 | 0.53693 | 4.2265e-09 | 0 | 0 | 0 | 0 | 0 | 1 | -90 | 90 | -0.014032 | -0.0035077 | 0.014035 | 0.0035084
37 | 91 | 4.1972 | 1.6143 | 1.2707e-08 | 0 | 0 | 0 | 0 | 0 | 1 | -90 | 90 | 0.010679 | 0.002668 | -0.010674 | -0.0026672
40 | 42 | 0.46683 | 0.17955 | 1.4133e-09 | 0 | 0 | 0 | 0 | 0 | 1 | -90 | 90 | -0.014035 | -0.0035084 | 0.014036 | 0.0035087
91 | 92 | 1.5549 | 0.59805 | 4.7076e-09 | 0 | 0 | 0 | 0 | 0 | 1 | -90 | 90 | 0.0097398 | 0.0024331 | -0.0097381 | -0.0024329
92 | 93 | 1.7441 | 0.6708 | 3.5201e-09 | 0 | 0 | 0 | 0 | 0 | 1 | -90 | 90 | 0.0076061 | 0.0018985 | -0.007605 | -0.0018984
42 | 43 | 2.8101 | 1.0808 | 8.5078e-09 | 0 | 0 | 0 | 0 | 0 | 1 | -90 | 90 | -0.014184 | -0.0035459 | 0.014191 | 0.0035475
51 | 52 | 1.7136 | 0.65909 | 1.7294e-09 | 0 | 0 | 0 | 0 | 0 | 1 | -90 | 90 | 0.00053812 | 0.00013453 | -0.00053811 | -0.00013469
43 | 44 | 1.4044 | 0.54017 | 4.252e-09 | 0 | 0 | 0 | 0 | 0 | 1 | -90 | 90 | -0.014552 | -0.0036381 | 0.014555 | 0.0036389
94 | 93 | 2.799 | 1.0765 | 2.8247e-09 | 0 | 0 | 0 | 0 | 0 | 1 | -90 | 90 | -0.0066006 | -0.0016468 | 0.006602 | 0.0016471
106 | 68 | 11.2103 | 4.3117 | 3.394e-08 | 0 | 0 | 0 | 0 | 0 | 1 | -90 | 90 | -0.022729 | -0.0056826 | 0.022792 | 0.0057039
52 | 53 | 1.1729 | 0.45112 | 1.1837e-09 | 0 | 0 | 0 | 0 | 0 | 1 | -90 | 90 | 0.0003147 | 7.8702e-05 | -0.0003147 | -7.8815e-05
53 | 54 | 0.59864 | 0.23024 | 6.0413e-10 | 0 | 0 | 0 | 0 | 0 | 1 | -90 | 90 | 0.00018896 | 4.7301e-05 | -0.00018896 | -4.7359e-05
84 | 78 | 0.36013 | 0.13851 | 1.0903e-09 | 0 | 0 | 0 | 0 | 0 | 1 | -90 | 90 | 0.011961 | 0.0029652 | -0.011961 | -0.0029651
65 | 63 | 9.8847 | 3.8018 | 9.9754e-09 | 0 | 0 | 0 | 0 | 0 | 1 | -90 | 90 | 0.0015463 | 0.00038396 | -0.0015461 | -0.00038483
83 | 82 | 0.46338 | 0.17822 | 1.4029e-09 | 0 | 0 | 0 | 0 | 0 | 1 | -90 | 90 | 0.023403 | 0.0058605 | -0.0234 | -0.0058596
78 | 80 | 20.7125 | 7.9663 | 2.0903e-08 | 0 | 0 | 0 | 0 | 0 | 1 | -90 | 90 | 0.00041669 | 0.0001003 | -0.00041665 | -0.00010231
78 | 77 | 9.6882 | 3.7262 | 2.9331e-08 | 0 | 0 | 0 | 0 | 0 | 1 | -90 | 90 | 0.011544 | 0.0028648 | -0.01153 | -0.0028622
63 | 64 | 1.8347 | 0.70565 | 1.8515e-09 | 0 | 0 | 0 | 0 | 0 | 1 | -90 | 90 | 0.000962 | 0.00023845 | -0.00096198 | -0.00023862
82 | 68 | 7.1601 | 2.7539 | 2.1677e-08 | 0 | 0 | 0 | 0 | 0 | 1 | -90 | 90 | 0.022833 | 0.0057175 | -0.022792 | -0.0057039
64 | 66 | 10.0847 | 3.8787 | 1.0177e-08 | 0 | 0 | 0 | 0 | 0 | 1 | -90 | 90 | 0.00035101 | 8.5499e-05 | -0.000351 | -8.6483e-05
66 | 67 | 5.2958 | 2.0368 | 5.3444e-09 | 0 | 0 | 0 | 0 | 0 | 1 | -90 | 90 | 0.000351 | 8.6483e-05 | -0.00035099 | -8.6999e-05
67 | 90 | 9.8946 | 3.8056 | 9.9854e-09 | 0 | 0 | 0 | 0 | 0 | 1 | -90 | 90 | 0.00035099 | 8.6999e-05 | -0.00035098 | -8.7964e-05
69 | 70 | 2.4653 | 0.9482 | 7.4638e-09 | 0 | 0 | 0 | 0 | 0 | 1 | -90 | 90 | 0.0078214 | 0.0019351 | -0.0078197 | -0.0019352
69 | 71 | 0.69851 | 0.26866 | 2.1148e-09 | 0 | 0 | 0 | 0 | 0 | 1 | -90 | 90 | -0.0091248 | -0.0022618 | 0.0091254 | 0.0022618
70 | 72 | 7.6682 | 2.9493 | 2.3216e-08 | 0 | 0 | 0 | 0 | 0 | 1 | -90 | 90 | 0.0078197 | 0.0019352 | -0.0078145 | -0.0019354
71 | 73 | 2.7969 | 1.0757 | 8.4676e-09 | 0 | 0 | 0 | 0 | 0 | 1 | -90 | 90 | -0.0091254 | -0.0022618 | 0.009128 | 0.002262
72 | 89 | 4.803 | 1.8473 | 1.4541e-08 | 0 | 0 | 0 | 0 | 0 | 1 | -90 | 90 | 0.0078145 | 0.0019355 | -0.0078113 | -0.0019356
73 | 74 | 8.8596 | 3.4075 | 2.6823e-08 | 0 | 0 | 0 | 0 | 0 | 1 | -90 | 90 | -0.0094924 | -0.0023533 | 0.0095012 | 0.0023541
89 | 87 | 0.62658 | 0.24099 | 1.897e-09 | 0 | 0 | 0 | 0 | 0 | 1 | -90 | 90 | 0.0072045 | 0.0017835 | -0.0072041 | -0.0017836
74 | 75 | 0.66896 | 0.25729 | 2.0253e-09 | 0 | 0 | 0 | 0 | 0 | 1 | -90 | 90 | -0.010208 | -0.0025312 | 0.010209 | 0.0025313
75 | 76 | 0.8872 | 0.34123 | 2.686e-09 | 0 | 0 | 0 | 0 | 0 | 1 | -90 | 90 | -0.010873 | -0.002698 | 0.010875 | 0.0026981
76 | 77 | 1.4917 | 0.57373 | 4.5162e-09 | 0 | 0 | 0 | 0 | 0 | 1 | -90 | 90 | -0.011527 | -0.0028618 | 0.01153 | 0.0028622
80 | 79 | 4.0945 | 1.5748 | 4.132e-09 | 0 | 0 | 0 | 0 | 0 | 1 | -90 | 90 | 0.00041665 | 0.00010231 | -0.00041664 | -0.00010271
79 | 109 | 17.5859 | 6.7638 | 1.7747e-08 | 0 | 0 | 0 | 0 | 0 | 1 | -90 | 90 | 0.00031867 | 7.8151e-05 | -0.00031865 | -7.9862e-05
98 | 104 | 55.171 | 21.2196 | 5.5677e-08 | 0 | 0 | 0 | 0 | 0 | 1 | -90 | 90 | 0.001594 | 0.00039331 | -0.0015925 | -0.00039798
104 | 103 | 4.6644 | 1.794 | 4.7072e-09 | 0 | 0 | 0 | 0 | 0 | 1 | -90 | 90 | 0.0013509 | 0.00033743 | -0.0013508 | -0.00033783
103 | 102 | 3.7038 | 1.4245 | 3.7377e-09 | 0 | 0 | 0 | 0 | 0 | 1 | -90 | 90 | 0.0013508 | 0.00033783 | -0.0013507 | -0.00033816
99 | 100 | 0.65836 | 0.25321 | 6.644e-10 | 0 | 0 | 0 | 0 | 0 | 1 | -90 | 90 | -0.00049454 | -0.00012395 | 0.00049455 | 0.00012389
100 | 101 | 0.44543 | 0.17132 | 4.4952e-10 | 0 | 0 | 0 | 0 | 0 | 1 | -90 | 90 | -0.00084778 | -0.00021242 | 0.00084779 | 0.00021238
101 | 102 | 2.8177 | 1.0837 | 2.8436e-09 | 0 | 0 | 0 | 0 | 0 | 1 | -90 | 90 | -0.0010513 | -0.00026339 | 0.0010514 | 0.00026313