## bus_data
BUS_I | BUS_TYPE | Pd | Qd | Gs | Bs | area | Vm | Va | baseKV | zone | Vmax | Vmin
1 | 1 | 0.0060778 | 0.0015232 | 0 | 0 | 1 | 0.99483 | -0.036242 | 0.4 | 1 | 1.1 | 0.9
2 | 1 | 0 | 0 | 0 | 0 | 1 | 0.9949 | -0.035779 | 0.4 | 1 | 1.1 | 0.9
4 | 1 | 0 | 0 | 0 | 0 | 1 | 0.99463 | -0.03768 | 0.4 | 1 | 1.1 | 0.9
5 | 1 | 0.0036787 | 0.00092196 | 0 | 0 | 1 | 0.99508 | -0.034479 | 0.4 | 1 | 1.1 | 0.9
11 | 1 | 0.0045854 | 0.0011492 | 0 | 0 | 1 | 0.99451 | -0.038466 | 0.4 | 1 | 1.1 | 0.9
28 | 1 | 0 | 0 | 0 | 0 | 1 | 0.99545 | -0.031878 | 0.4 | 1 | 1.1 | 0.9
7 | 1 | 0 | 0 | 0 | 0 | 1 | 0.99703 | -0.020805 | 0.4 | 1 | 1.1 | 0.9
25 | 1 | 0.033694 | 0.0084445 | 0 | 0 | 1 | 0.99844 | -0.010921 | 0.4 | 1 | 1.1 | 0.9
26 | 1 | 0.019754 | 0.0049509 | 0 | 0 | 1 | 0.99669 | -0.023171 | 0.4 | 1 | 1.1 | 0.9
24 | 1 | 0.019227 | 0.0048187 | 0 | 0 | 1 | 0.99652 | -0.024398 | 0.4 | 1 | 1.1 | 0.9
9 | 1 | 0 | 0 | 0 | 0 | 1 | 0.99668 | -0.023214 | 0.4 | 1 | 1.1 | 0.9
13 | 1 | 0 | 0 | 0 | 0 | 1 | 0.99679 | -0.022444 | 0.4 | 1 | 1.1 | 0.9
30 | 1 | 0.0072101 | 0.001807 | 0 | 0 | 1 | 0.99652 | -0.024395 | 0.4 | 1 | 1.1 | 0.9
14 | 1 | 0 | 0 | 0 | 0 | 1 | 0.99604 | -0.027745 | 0.4 | 1 | 1.1 | 0.9
22 | 1 | 0 | 0 | 0 | 0 | 1 | 0.99617 | -0.026817 | 0.4 | 1 | 1.1 | 0.9
29 | 1 | 0.0038133 | 0.00095571 | 0 | 0 | 1 | 0.99568 | -0.030298 | 0.4 | 1 | 1.1 | 0.9
12 | 1 | 0.0070064 | 0.001756 | 0 | 0 | 1 | 0.99448 | -0.03869 | 0.4 | 1 | 1.1 | 0.9
27 | 1 | 0.0046843 | 0.001174 | 0 | 0 | 1 | 0.99538 | -0.032345 | 0.4 | 1 | 1.1 | 0.9
18 | 1 | 0 | 0 | 0 | 0 | 1 | 0.99945 | -0.0038137 | 0.4 | 1 | 1.1 | 0.9
21 | 3 | 0.003449 | 0.0008644 | 0 | 0 | 1 | 1 | 0 | 0.4 | 1 | 1.1 | 0.9
16 | 1 | 0.046165 | 0.01157 | 0 | 0 | 1 | 0.99887 | -0.007904 | 0.4 | 1 | 1.1 | 0.9
23 | 1 | 0.030376 | 0.007613 | 0 | 0 | 1 | 0.99648 | -0.024681 | 0.4 | 1 | 1.1 | 0.9
17 | 1 | 0 | 0 | 0 | 0 | 1 | 0.99794 | -0.014425 | 0.4 | 1 | 1.1 | 0.9
19 | 1 | 0.02169 | 0.005436 | 0 | 0 | 1 | 0.99693 | -0.021513 | 0.4 | 1 | 1.1 | 0.9
15 | 1 | 0.004279 | 0.0010724 | 0 | 0 | 1 | 0.99871 | -0.0090235 | 0.4 | 1 | 1.1 | 0.9
31 | 1 | 0.0042873 | 0.0010745 | 0 | 0 | 1 | 0.99647 | -0.024708 | 0.4 | 1 | 1.1 | 0.9

## generator_data
GEN_BUS | PG | QG | QMAX | QMIN | VG | MBASE | GEN_STATUS | PMAX | PMIN
21 | 0.22057 | 0.055356 | 10 | -10 | 1 | 100 | 1 | 10 | 0

## branch_data
F_BUS | T_BUS | BR_R | BR_X | BR_B | RATE_A | RATE_B | RATE_C | TAP | SHIFT | BR_STATUS | ANGMIN | ANGMAX | P_in | Q_in | P_out | Q_out
1 | 2 | 0.98221 | 0.37777 | 9.9122e-10 | 0 | 0 | 0 | 0 | 0 | 1 | -90 | 90 | -0.0060778 | -0.0015232 | 0.0060782 | 0.0015233
2 | 4 | 2.1142 | 0.81315 | 2.1336e-09 | 0 | 0 | 0 | 0 | 0 | 1 | -90 | 90 | 0.011596 | 0.0029066 | -0.011593 | -0.0029056
2 | 5 | 0.94877 | 0.36491 | 9.5748e-10 | 0 | 0 | 0 | 0 | 0 | 1 | -90 | 90 | -0.017674 | -0.0044299 | 0.017678 | 0.004431
4 | 11 | 0.87264 | 0.33563 | 8.8065e-10 | 0 | 0 | 0 | 0 | 0 | 1 | -90 | 90 | 0.011593 | 0.0029056 | -0.011592 | -0.0029052
5 | 28 | 1.5715 | 0.60442 | 1.5859e-09 | 0 | 0 | 0 | 0 | 0 | 1 | -90 | 90 | -0.021356 | -0.005353 | 0.021364 | 0.0053558
11 | 12 | 0.4133 | 0.15896 | 4.1709e-10 | 0 | 0 | 0 | 0 | 0 | 1 | -90 | 90 | 0.0070066 | 0.001756 | -0.0070064 | -0.001756
28 | 29 | 0.78326 | 0.30125 | 7.9045e-10 | 0 | 0 | 0 | 0 | 0 | 1 | -90 | 90 | -0.026049 | -0.0065297 | 0.026054 | 0.0065319
28 | 27 | 1.2878 | 0.49532 | 1.2996e-09 | 0 | 0 | 0 | 0 | 0 | 1 | -90 | 90 | 0.0046846 | 0.001174 | -0.0046843 | -0.001174
7 | 25 | 1.8479 | 0.71072 | 1.8648e-09 | 0 | 0 | 0 | 0 | 0 | 1 | -90 | 90 | -0.06939 | -0.017395 | 0.069485 | 0.017431
7 | 26 | 1.5504 | 0.59631 | 1.5646e-09 | 0 | 0 | 0 | 0 | 0 | 1 | -90 | 90 | 0.019761 | 0.0049532 | -0.019754 | -0.0049509
7 | 24 | 0.93749 | 0.36057 | 9.4609e-10 | 0 | 0 | 0 | 0 | 0 | 1 | -90 | 90 | 0.049629 | 0.012442 | -0.049604 | -0.012432
25 | 21 | 1.3782 | 0.53007 | 1.3908e-09 | 0 | 0 | 0 | 0 | 0 | 1 | -90 | 90 | -0.10318 | -0.025876 | 0.10334 | 0.025936
24 | 23 | 0.12027 | 0.046256 | 1.2137e-10 | 0 | 0 | 0 | 0 | 0 | 1 | -90 | 90 | 0.030377 | 0.0076134 | -0.030376 | -0.007613
9 | 13 | 1.3818 | 0.53145 | 1.3944e-09 | 0 | 0 | 0 | 0 | 0 | 1 | -90 | 90 | -0.0072113 | -0.0018073 | 0.007212 | 0.0018074
9 | 30 | 2.1186 | 0.81483 | 2.138e-09 | 0 | 0 | 0 | 0 | 0 | 1 | -90 | 90 | 0.0072113 | 0.0018073 | -0.0072101 | -0.001807
13 | 19 | 1.6705 | 0.6425 | 1.6858e-09 | 0 | 0 | 0 | 0 | 0 | 1 | -90 | 90 | -0.007212 | -0.0018074 | 0.007213 | 0.0018076
14 | 22 | 0.40196 | 0.1546 | 4.0565e-10 | 0 | 0 | 0 | 0 | 0 | 1 | -90 | 90 | -0.029878 | -0.0074915 | 0.029882 | 0.007493
14 | 29 | 1.1047 | 0.42487 | 1.1148e-09 | 0 | 0 | 0 | 0 | 0 | 1 | -90 | 90 | 0.029878 | 0.0074915 | -0.029868 | -0.0074876
22 | 31 | 0.91331 | 0.35127 | 9.2169e-10 | 0 | 0 | 0 | 0 | 0 | 1 | -90 | 90 | -0.029882 | -0.007493 | 0.029891 | 0.0074962
18 | 21 | 0.43746 | 0.16826 | 8.8296e-10 | 0 | 0 | 0 | 0 | 0 | 1 | -90 | 90 | -0.11372 | -0.028533 | 0.11378 | 0.028556
18 | 16 | 0.46866 | 0.18025 | 9.4592e-10 | 0 | 0 | 0 | 0 | 0 | 1 | -90 | 90 | 0.11372 | 0.028533 | -0.11366 | -0.028508
16 | 15 | 0.21607 | 0.083104 | 2.1805e-10 | 0 | 0 | 0 | 0 | 0 | 1 | -90 | 90 | 0.067495 | 0.016938 | -0.067485 | -0.016934
17 | 19 | 1.457 | 0.5604 | 1.4704e-09 | 0 | 0 | 0 | 0 | 0 | 1 | -90 | 90 | 0.063158 | 0.015844 | -0.063096 | -0.01582
17 | 15 | 1.1121 | 0.42774 | 1.1223e-09 | 0 | 0 | 0 | 0 | 0 | 1 | -90 | 90 | -0.063158 | -0.015844 | 0.063205 | 0.015862
19 | 31 | 1.2108 | 0.46568 | 1.2219e-09 | 0 | 0 | 0 | 0 | 0 | 1 | -90 | 90 | 0.034193 | 0.0085764 | -0.034178 | -0.0085707