## bus_data
BUS_I | BUS_TYPE | Pd | Qd | Gs | Bs | area | Vm | Va | baseKV | zone | Vmax | Vmin
1 | 1 | 0.0044441 | 0.0011138 | 0 | 0 | 1 | 0.99441 | -0.039158 | 0.4 | 1 | 1.1 | 0.9
3 | 1 | 0 | 0 | 0 | 0 | 1 | 0.99449 | -0.038614 | 0.4 | 1 | 1.1 | 0.9
4 | 1 | 0.077392 | 0.019396 | 0 | 0 | 1 | 0.99493 | -0.03548 | 0.4 | 1 | 1.1 | 0.9
6 | 3 | 0 | 0 | 0 | 0 | 1 | 1 | 0 | 0.4 | 1 | 1.1 | 0.9
5 | 1 | 0 | 0 | 0 | 0 | 1 | 0.99554 | -0.031226 | 0.4 | 1 | 1.1 | 0.9
8 | 1 | 0.026979 | 0.0067616 | 0 | 0 | 1 | 0.99374 | -0.043839 | 0.4 | 1 | 1.1 | 0.9
7 | 1 | 0.021378 | 0.0053579 | 0 | 0 | 1 | 0.99465 | -0.037422 | 0.4 | 1 | 1.1 | 0.9

## generator_data
GEN_BUS | PG | QG | QMAX | QMIN | VG | MBASE | GEN_STATUS | PMAX | PMIN
6 | 0.13088 | 0.032889 | 10 | -10 | 1 | 100 | 1 | 10 | 0

## branch_data
F_BUS | T_BUS | BR_R | BR_X | BR_B | RATE_A | RATE_B | RATE_C | TAP | SHIFT | BR_STATUS | ANGMIN | ANGMAX | P_in | Q_in | P_out | Q_out
1 | 3 | 1.5746 | 0.6056 | 1.589e-09 | 0 | 0 | 0 | 0 | 0 | 1 | -90 | 90 | -0.0044441 | -0.0011138 | 0.0044445 | 0.0011138
3 | 4 | 9.081 | 3.4927 | 9.1643e-09 | 0 | 0 | 0 | 0 | 0 | 1 | -90 | 90 | -0.0044445 | -0.0011138 | 0.0044464 | 0.0011136
4 | 6 | 5.6179 | 2.1607 | 5.6695e-09 | 0 | 0 | 0 | 0 | 0 | 1 | -90 | 90 | -0.081839 | -0.02051 | 0.082243 | 0.020665
6 | 5 | 8.3717 | 3.2199 | 8.4485e-09 | 0 | 0 | 0 | 0 | 0 | 1 | -90 | 90 | 0.048633 | 0.012224 | -0.048423 | -0.012144
5 | 8 | 6.0239 | 2.3169 | 6.0792e-09 | 0 | 0 | 0 | 0 | 0 | 1 | -90 | 90 | 0.027026 | 0.0067791 | -0.026979 | -0.0067616
5 | 7 | 3.738 | 1.4377 | 3.7723e-09 | 0 | 0 | 0 | 0 | 0 | 1 | -90 | 90 | 0.021397 | 0.0053646 | -0.021378 | -0.0053579