## bus_data
BUS_I | BUS_TYPE | Pd | Qd | Gs | Bs | area | Vm | Va | baseKV | zone | Vmax | Vmin
1 | 1 | 0.017328 | 0.0043429 | 0 | 0 | 1 | 0.99851 | -0.010426 | 0.4 | 1 | 1.1 | 0.9
2 | 1 | 0 | 0 | 0 | 0 | 1 | 0.99826 | -0.012209 | 0.4 | 1 | 1.1 | 0.9
3 | 1 | 0 | 0 | 0 | 0 | 1 | 0.9986 | -0.0098195 | 0.4 | 1 | 1.1 | 0.9
4 | 1 | 0.016833 | 0.0042189 | 0 | 0 | 1 | 0.99805 | -0.013656 | 0.4 | 1 | 1.1 | 0.9
10 | 1 | 0.030108 | 0.0075458 | 0 | 0 | 1 | 0.99826 | -0.012166 | 0.4 | 1 | 1.1 | 0.9
11 | 1 | 0.016433 | 0.0041184 | 0 | 0 | 1 | 0.99938 | -0.0043688 | 0.4 | 1 | 1.1 | 0.9
16 | 3 | 0.018093 | 0.0045346 | 0 | 0 | 1 | 1 | 0 | 0.4 | 1 | 1.1 | 0.9
13 | 1 | 0.017142 | 0.0042962 | 0 | 0 | 1 | 0.99832 | -0.011798 | 0.4 | 1 | 1.1 | 0.9
12 | 1 | 0.037202 | 0.0093237 | 0 | 0 | 1 | 0.9984 | -0.011181 | 0.4 | 1 | 1.1 | 0.9
14 | 1 | 0 | 0 | 0 | 0 | 1 | 0.99872 | -0.0089371 | 0.4 | 1 | 1.1 | 0.9
15 | 1 | 0.035465 | 0.0088883 | 0 | 0 | 1 | 0.9986 | -0.0098289 | 0.4 | 1 | 1.1 | 0.9

## generator_data
GEN_BUS | PG | QG | QMAX | QMIN | VG | MBASE | GEN_STATUS | PMAX | PMIN
16 | 0.18886 | 0.047365 | 10 | -10 | 1 | 100 | 1 | 10 | 0

## branch_data
F_BUS | T_BUS | BR_R | BR_X | BR_B | RATE_A | RATE_B | RATE_C | TAP | SHIFT | BR_STATUS | ANGMIN | ANGMAX | P_in | Q_in | P_out | Q_out
1 | 2 | 1.3753 | 0.52896 | 1.3879e-09 | 0 | 0 | 0 | 0 | 0 | 1 | -90 | 90 | 0.016841 | 0.0042215 | -0.016837 | -0.0042201
1 | 3 | 0.23046 | 0.08864 | 2.3258e-10 | 0 | 0 | 0 | 0 | 0 | 1 | -90 | 90 | -0.034169 | -0.0085644 | 0.034172 | 0.0085655
2 | 4 | 1.1157 | 0.42912 | 1.126e-09 | 0 | 0 | 0 | 0 | 0 | 1 | -90 | 90 | 0.016837 | 0.0042201 | -0.016833 | -0.0042189
3 | 10 | 1.012 | 0.38925 | 1.0213e-09 | 0 | 0 | 0 | 0 | 0 | 1 | -90 | 90 | 0.030118 | 0.0075495 | -0.030108 | -0.0075458
3 | 11 | 1.1024 | 0.424 | 1.1125e-09 | 0 | 0 | 0 | 0 | 0 | 1 | -90 | 90 | -0.06429 | -0.016115 | 0.064339 | 0.016133
11 | 16 | 0.70467 | 0.27103 | 7.1114e-10 | 0 | 0 | 0 | 0 | 0 | 1 | -90 | 90 | -0.080771 | -0.020252 | 0.08082 | 0.020271
16 | 14 | 1.2945 | 0.4979 | 1.3064e-09 | 0 | 0 | 0 | 0 | 0 | 1 | -90 | 90 | 0.089943 | 0.022559 | -0.089831 | -0.022517
13 | 12 | 0.46746 | 0.17979 | 4.7175e-10 | 0 | 0 | 0 | 0 | 0 | 1 | -90 | 90 | -0.017142 | -0.0042962 | 0.017143 | 0.0042967
12 | 14 | 0.53617 | 0.20622 | 5.4109e-10 | 0 | 0 | 0 | 0 | 0 | 1 | -90 | 90 | -0.054345 | -0.01362 | 0.054362 | 0.013627
14 | 15 | 0.32666 | 0.12564 | 3.2966e-10 | 0 | 0 | 0 | 0 | 0 | 1 | -90 | 90 | 0.035469 | 0.0088899 | -0.035465 | -0.0088883