## bus_data
BUS_I | BUS_TYPE | Pd | Qd | Gs | Bs | area | Vm | Va | baseKV | zone | Vmax | Vmin
1 | 3 | 0.033957 | 0.0085105 | 0 | 0 | 1 | 1 | 0 | 0.4 | 1 | 1.1 | 0.9
2 | 1 | 0.04953 | 0.012413 | 0 | 0 | 1 | 0.9995 | -0.003529 | 0.4 | 1 | 1.1 | 0.9
3 | 1 | 0 | 0 | 0 | 0 | 1 | 0.99901 | -0.0068977 | 0.4 | 1 | 1.1 | 0.9
4 | 1 | 0.018769 | 0.004704 | 0 | 0 | 1 | 0.99932 | -0.0047906 | 0.4 | 1 | 1.1 | 0.9
5 | 1 | 0 | 0 | 0 | 0 | 1 | 0.99859 | -0.0098536 | 0.4 | 1 | 1.1 | 0.9
6 | 1 | 0.024108 | 0.0060421 | 0 | 0 | 1 | 0.99876 | -0.0086507 | 0.4 | 1 | 1.1 | 0.9
7 | 1 | 0.018852 | 0.0047248 | 0 | 0 | 1 | 0.99897 | -0.0072426 | 0.4 | 1 | 1.1 | 0.9
15 | 1 | 0 | 0 | 0 | 0 | 1 | 0.99818 | -0.012749 | 0.4 | 1 | 1.1 | 0.9
13 | 1 | 0.037283 | 0.009344 | 0 | 0 | 1 | 0.99821 | -0.012513 | 0.4 | 1 | 1.1 | 0.9
8 | 1 | 0 | 0 | 0 | 0 | 1 | 0.99864 | -0.009554 | 0.4 | 1 | 1.1 | 0.9
16 | 1 | 0.023472 | 0.0058825 | 0 | 0 | 1 | 0.9979 | -0.014724 | 0.4 | 1 | 1.1 | 0.9
9 | 1 | 0.023285 | 0.0058357 | 0 | 0 | 1 | 0.99835 | -0.01158 | 0.4 | 1 | 1.1 | 0.9

## generator_data
GEN_BUS | PG | QG | QMAX | QMIN | VG | MBASE | GEN_STATUS | PMAX | PMIN
1 | 0.22949 | 0.057546 | 10 | -10 | 1 | 100 | 1 | 10 | 0

## branch_data
F_BUS | T_BUS | BR_R | BR_X | BR_B | RATE_A | RATE_B | RATE_C | TAP | SHIFT | BR_STATUS | ANGMIN | ANGMAX | P_in | Q_in | P_out | Q_out
1 | 2 | 0.41602 | 0.16001 | 8.3968e-10 | 0 | 0 | 0 | 0 | 0 | 1 | -90 | 90 | 0.11053 | 0.027713 | -0.11048 | -0.027693
1 | 3 | 1.0576 | 0.40678 | 1.0673e-09 | 0 | 0 | 0 | 0 | 0 | 1 | -90 | 90 | 0.085004 | 0.021322 | -0.084923 | -0.021291
2 | 4 | 0.26948 | 0.10365 | 2.7195e-10 | 0 | 0 | 0 | 0 | 0 | 1 | -90 | 90 | 0.060945 | 0.015279 | -0.060934 | -0.015275
3 | 5 | 0.63219 | 0.24315 | 6.3799e-10 | 0 | 0 | 0 | 0 | 0 | 1 | -90 | 90 | 0.060809 | 0.015247 | -0.060784 | -0.015237
3 | 6 | 0.945 | 0.36346 | 9.5367e-10 | 0 | 0 | 0 | 0 | 0 | 1 | -90 | 90 | 0.024114 | 0.0060443 | -0.024108 | -0.0060421
4 | 7 | 0.75662 | 0.29101 | 7.6356e-10 | 0 | 0 | 0 | 0 | 0 | 1 | -90 | 90 | 0.042165 | 0.010571 | -0.042151 | -0.010566
5 | 15 | 1.6013 | 0.6159 | 1.616e-09 | 0 | 0 | 0 | 0 | 0 | 1 | -90 | 90 | 0.023487 | 0.0058883 | -0.023478 | -0.0058849
5 | 13 | 0.92599 | 0.35615 | 9.3449e-10 | 0 | 0 | 0 | 0 | 0 | 1 | -90 | 90 | 0.037297 | 0.0093491 | -0.037283 | -0.009344
7 | 8 | 1.2899 | 0.4961 | 1.3017e-09 | 0 | 0 | 0 | 0 | 0 | 1 | -90 | 90 | 0.023299 | 0.0058408 | -0.023291 | -0.0058381
15 | 16 | 1.0919 | 0.41997 | 1.1019e-09 | 0 | 0 | 0 | 0 | 0 | 1 | -90 | 90 | 0.023478 | 0.0058849 | -0.023472 | -0.0058825
8 | 9 | 1.1298 | 0.43453 | 1.1401e-09 | 0 | 0 | 0 | 0 | 0 | 1 | -90 | 90 | 0.023291 | 0.0058381 | -0.023285 | -0.0058357