## bus_data
BUS_I | BUS_TYPE | Pd | Qd | Gs | Bs | area | Vm | Va | baseKV | zone | Vmax | Vmin
1 | 1 | 0.0034437 | 0.00086306 | 0 | 0 | 1 | 0.99879 | -0.0084491 | 0.4 | 1 | 1.1 | 0.9
3 | 1 | 0 | 0 | 0 | 0 | 1 | 0.99884 | -0.0080886 | 0.4 | 1 | 1.1 | 0.9
6 | 1 | 0.026786 | 0.0067131 | 0 | 0 | 1 | 0.99906 | -0.0065526 | 0.4 | 1 | 1.1 | 0.9
7 | 1 | 0.027816 | 0.0069714 | 0 | 0 | 1 | 0.99874 | -0.0088503 | 0.4 | 1 | 1.1 | 0.9
10 | 3 | 0.024245 | 0.0060764 | 0 | 0 | 1 | 1 | 0 | 0.4 | 1 | 1.1 | 0.9
9 | 1 | 0 | 0 | 0 | 0 | 1 | 0.99859 | -0.0098804 | 0.4 | 1 | 1.1 | 0.9
12 | 1 | 0.021359 | 0.0053531 | 0 | 0 | 1 | 0.99952 | -0.0033385 | 0.4 | 1 | 1.1 | 0.9
11 | 1 | 0.036884 | 0.009244 | 0 | 0 | 1 | 0.99964 | -0.00254 | 0.4 | 1 | 1.1 | 0.9
8 | 1 | 0.0057015 | 0.0014289 | 0 | 0 | 1 | 0.99847 | -0.010743 | 0.4 | 1 | 1.1 | 0.9

## generator_data
GEN_BUS | PG | QG | QMAX | QMIN | VG | MBASE | GEN_STATUS | PMAX | PMIN
10 | 0.14633 | 0.036685 | 10 | -10 | 1 | 100 | 1 | 10 | 0

## branch_data
F_BUS | T_BUS | BR_R | BR_X | BR_B | RATE_A | RATE_B | RATE_C | TAP | SHIFT | BR_STATUS | ANGMIN | ANGMAX | P_in | Q_in | P_out | Q_out
1 | 3 | 1.3601 | 0.5231 | 1.3726e-09 | 0 | 0 | 0 | 0 | 0 | 1 | -90 | 90 | -0.0034437 | -0.00086306 | 0.0034438 | 0.00086299
3 | 6 | 0.5401 | 0.20773 | 5.4506e-10 | 0 | 0 | 0 | 0 | 0 | 1 | -90 | 90 | -0.036967 | -0.0092648 | 0.036974 | 0.0092677
3 | 7 | 0.29528 | 0.11357 | 2.9799e-10 | 0 | 0 | 0 | 0 | 0 | 1 | -90 | 90 | 0.033523 | 0.0084018 | -0.033519 | -0.0084005
6 | 10 | 1.3375 | 0.51444 | 1.3498e-09 | 0 | 0 | 0 | 0 | 0 | 1 | -90 | 90 | -0.06376 | -0.015981 | 0.063818 | 0.016003
7 | 9 | 2.3461 | 0.90233 | 2.3676e-09 | 0 | 0 | 0 | 0 | 0 | 1 | -90 | 90 | 0.005703 | 0.0014291 | -0.0057022 | -0.001429
10 | 11 | 0.56784 | 0.2184 | 5.7305e-10 | 0 | 0 | 0 | 0 | 0 | 1 | -90 | 90 | 0.058266 | 0.014606 | -0.058246 | -0.014598
9 | 8 | 1.9651 | 0.7558 | 1.9831e-09 | 0 | 0 | 0 | 0 | 0 | 1 | -90 | 90 | 0.0057022 | 0.001429 | -0.0057015 | -0.0014289
12 | 11 | 0.48653 | 0.18713 | 4.91e-10 | 0 | 0 | 0 | 0 | 0 | 1 | -90 | 90 | -0.021359 | -0.0053531 | 0.021362 | 0.005354