## bus_data
BUS_I | BUS_TYPE | Pd | Qd | Gs | Bs | area | Vm | Va | baseKV | zone | Vmax | Vmin
1 | 1 | 0.028255 | 0.0070813 | 0 | 0 | 1 | 0.99904 | -0.0067282 | 0.4 | 1 | 1.1 | 0.9
2 | 1 | 0.046042 | 0.011539 | 0 | 0 | 1 | 0.99925 | -0.0052583 | 0.4 | 1 | 1.1 | 0.9
4 | 3 | 0 | 0 | 0 | 0 | 1 | 1 | 0 | 0.4 | 1 | 1.1 | 0.9
7 | 1 | 0.015722 | 0.0039404 | 0 | 0 | 1 | 0.99946 | -0.0037891 | 0.4 | 1 | 1.1 | 0.9
8 | 1 | 0.027744 | 0.0069533 | 0 | 0 | 1 | 0.99941 | -0.0041433 | 0.4 | 1 | 1.1 | 0.9
9 | 1 | 0.018036 | 0.0045202 | 0 | 0 | 1 | 0.99933 | -0.0046872 | 0.4 | 1 | 1.1 | 0.9
10 | 1 | 0.027854 | 0.0069808 | 0 | 0 | 1 | 0.99937 | -0.0044126 | 0.4 | 1 | 1.1 | 0.9

## generator_data
GEN_BUS | PG | QG | QMAX | QMIN | VG | MBASE | GEN_STATUS | PMAX | PMIN
4 | 0.16377 | 0.041058 | 10 | -10 | 1 | 100 | 1 | 10 | 0

## branch_data
F_BUS | T_BUS | BR_R | BR_X | BR_B | RATE_A | RATE_B | RATE_C | TAP | SHIFT | BR_STATUS | ANGMIN | ANGMAX | P_in | Q_in | P_out | Q_out
1 | 2 | 0.67649 | 0.26019 | 6.827e-10 | 0 | 0 | 0 | 0 | 0 | 1 | -90 | 90 | -0.028255 | -0.0070813 | 0.02826 | 0.0070834
2 | 4 | 0.92117 | 0.3543 | 9.2963e-10 | 0 | 0 | 0 | 0 | 0 | 1 | -90 | 90 | -0.074302 | -0.018623 | 0.074356 | 0.018643
4 | 7 | 1.4612 | 0.56199 | 1.4746e-09 | 0 | 0 | 0 | 0 | 0 | 1 | -90 | 90 | 0.033778 | 0.0084681 | -0.033761 | -0.0084615
4 | 8 | 0.97013 | 0.37313 | 9.7903e-10 | 0 | 0 | 0 | 0 | 0 | 1 | -90 | 90 | 0.055631 | 0.013947 | -0.055599 | -0.013935
7 | 9 | 0.64783 | 0.24917 | 6.5378e-10 | 0 | 0 | 0 | 0 | 0 | 1 | -90 | 90 | 0.018038 | 0.004521 | -0.018036 | -0.0045202
8 | 10 | 0.12577 | 0.048374 | 1.2693e-10 | 0 | 0 | 0 | 0 | 0 | 1 | -90 | 90 | 0.027855 | 0.0069812 | -0.027854 | -0.0069808