## bus_data
BUS_I | BUS_TYPE | Pd | Qd | Gs | Bs | area | Vm | Va | baseKV | zone | Vmax | Vmin
1 | 1 | 0.0042601 | 0.0010677 | 0 | 0 | 1 | 0.99477 | -0.036607 | 0.4 | 1 | 1.1 | 0.9
2 | 1 | 0.0020565 | 0.0005154 | 0 | 0 | 1 | 0.99472 | -0.036895 | 0.4 | 1 | 1.1 | 0.9
3 | 1 | 0 | 0 | 0 | 0 | 1 | 0.99494 | -0.035402 | 0.4 | 1 | 1.1 | 0.9
4 | 1 | 0.0014526 | 0.00036406 | 0 | 0 | 1 | 0.99469 | -0.037139 | 0.4 | 1 | 1.1 | 0.9
5 | 1 | 0.0029038 | 0.00072777 | 0 | 0 | 1 | 0.99447 | -0.03869 | 0.4 | 1 | 1.1 | 0.9
6 | 1 | 0.0014945 | 0.00037456 | 0 | 0 | 1 | 0.99537 | -0.032383 | 0.4 | 1 | 1.1 | 0.9
15 | 1 | 0 | 0 | 0 | 0 | 1 | 0.99342 | -0.04608 | 0.4 | 1 | 1.1 | 0.9
11 | 1 | 0.002342 | 0.00058695 | 0 | 0 | 1 | 0.99599 | -0.027998 | 0.4 | 1 | 1.1 | 0.9
26 | 1 | 0 | 0 | 0 | 0 | 1 | 0.99196 | -0.056356 | 0.4 | 1 | 1.1 | 0.9
9 | 1 | 0.0019175 | 0.00048057 | 0 | 0 | 1 | 0.99704 | -0.020662 | 0.4 | 1 | 1.1 | 0.9
21 | 1 | 0.0020581 | 0.00051581 | 0 | 0 | 1 | 0.99609 | -0.027367 | 0.4 | 1 | 1.1 | 0.9
20 | 1 | 0.0019163 | 0.00048026 | 0 | 0 | 1 | 0.99613 | -0.027066 | 0.4 | 1 | 1.1 | 0.9
8 | 1 | 0.0040699 | 0.00102 | 0 | 0 | 1 | 0.99707 | -0.020452 | 0.4 | 1 | 1.1 | 0.9
10 | 1 | 0.0033276 | 0.00083398 | 0 | 0 | 1 | 0.99806 | -0.013546 | 0.4 | 1 | 1.1 | 0.9
12 | 1 | 0 | 0 | 0 | 0 | 1 | 0.99857 | -0.009957 | 0.4 | 1 | 1.1 | 0.9
13 | 3 | 0.0031737 | 0.0007954 | 0 | 0 | 1 | 1 | 0 | 0.4 | 1 | 1.1 | 0.9
14 | 1 | 0.0053972 | 0.0013527 | 0 | 0 | 1 | 0.99758 | -0.016889 | 0.4 | 1 | 1.1 | 0.9
16 | 1 | 0.0045139 | 0.0011313 | 0 | 0 | 1 | 0.99701 | -0.020906 | 0.4 | 1 | 1.1 | 0.9
23 | 1 | 0 | 0 | 0 | 0 | 1 | 0.99471 | -0.037062 | 0.4 | 1 | 1.1 | 0.9
41 | 1 | 0.0090549 | 0.0022694 | 0 | 0 | 1 | 0.98935 | -0.074852 | 0.4 | 1 | 1.1 | 0.9
22 | 1 | 0.0024017 | 0.00060192 | 0 | 0 | 1 | 0.99549 | -0.031573 | 0.4 | 1 | 1.1 | 0.9
19 | 1 | 0 | 0 | 0 | 0 | 1 | 0.99667 | -0.023306 | 0.4 | 1 | 1.1 | 0.9
28 | 1 | 0 | 0 | 0 | 0 | 1 | 0.99118 | -0.061861 | 0.4 | 1 | 1.1 | 0.9
24 | 1 | 0.0019197 | 0.00048111 | 0 | 0 | 1 | 0.99143 | -0.060066 | 0.4 | 1 | 1.1 | 0.9
17 | 1 | 0.0033304 | 0.00083469 | 0 | 0 | 1 | 0.99622 | -0.026473 | 0.4 | 1 | 1.1 | 0.9
18 | 1 | 0.0056046 | 0.0014047 | 0 | 0 | 1 | 0.99621 | -0.026493 | 0.4 | 1 | 1.1 | 0.9
25 | 1 | 0.0019162 | 0.00048026 | 0 | 0 | 1 | 0.9913 | -0.060976 | 0.4 | 1 | 1.1 | 0.9
27 | 1 | 0.0023745 | 0.00059511 | 0 | 0 | 1 | 0.99121 | -0.06162 | 0.4 | 1 | 1.1 | 0.9
29 | 1 | 0.0027045 | 0.00067781 | 0 | 0 | 1 | 0.99117 | -0.061939 | 0.4 | 1 | 1.1 | 0.9
30 | 1 | 0.0018279 | 0.0004581 | 0 | 0 | 1 | 0.99104 | -0.062815 | 0.4 | 1 | 1.1 | 0.9
31 | 1 | 0 | 0 | 0 | 0 | 1 | 0.99074 | -0.064944 | 0.4 | 1 | 1.1 | 0.9
32 | 1 | 0.0019162 | 0.00048026 | 0 | 0 | 1 | 0.99088 | -0.063955 | 0.4 | 1 | 1.1 | 0.9
36 | 1 | 0.0019165 | 0.00048032 | 0 | 0 | 1 | 0.99042 | -0.067215 | 0.4 | 1 | 1.1 | 0.9
33 | 1 | 0.0011506 | 0.00028836 | 0 | 0 | 1 | 0.99076 | -0.064779 | 0.4 | 1 | 1.1 | 0.9
37 | 1 | 0.0019162 | 0.00048025 | 0 | 0 | 1 | 0.99022 | -0.068639 | 0.4 | 1 | 1.1 | 0.9
34 | 1 | 0.0023485 | 0.00058859 | 0 | 0 | 1 | 0.99068 | -0.065398 | 0.4 | 1 | 1.1 | 0.9
35 | 1 | 0.0026941 | 0.0006752 | 0 | 0 | 1 | 0.99063 | -0.065724 | 0.4 | 1 | 1.1 | 0.9
38 | 1 | 0.0018293 | 0.00045847 | 0 | 0 | 1 | 0.99013 | -0.06925 | 0.4 | 1 | 1.1 | 0.9
39 | 1 | 0.0033331 | 0.00083535 | 0 | 0 | 1 | 0.99008 | -0.069653 | 0.4 | 1 | 1.1 | 0.9
40 | 1 | 0.003786 | 0.00094886 | 0 | 0 | 1 | 0.99005 | -0.069835 | 0.4 | 1 | 1.1 | 0.9

## generator_data
GEN_BUS | PG | QG | QMAX | QMIN | VG | MBASE | GEN_STATUS | PMAX | PMIN
13 | 0.093471 | 0.023488 | 10 | -10 | 1 | 100 | 1 | 10 | 0

## branch_data
F_BUS | T_BUS | BR_R | BR_X | BR_B | RATE_A | RATE_B | RATE_C | TAP | SHIFT | BR_STATUS | ANGMIN | ANGMAX | P_in | Q_in | P_out | Q_out
1 | 2 | 1.0578 | 0.40686 | 1.0675e-09 | 0 | 0 | 0 | 0 | 0 | 1 | -90 | 90 | 0.0035093 | 0.00087922 | -0.0035092 | -0.00087927
1 | 3 | 1.9993 | 0.76897 | 2.0177e-09 | 0 | 0 | 0 | 0 | 0 | 1 | -90 | 90 | -0.0077694 | -0.0019469 | 0.0077707 | 0.0019472
2 | 4 | 2.1619 | 0.8315 | 2.1817e-09 | 0 | 0 | 0 | 0 | 0 | 1 | -90 | 90 | 0.0014527 | 0.00036386 | -0.0014526 | -0.00036406
3 | 5 | 1.2262 | 0.47162 | 1.2375e-09 | 0 | 0 | 0 | 0 | 0 | 1 | -90 | 90 | 0.034671 | 0.0087034 | -0.034655 | -0.0086974
3 | 6 | 0.91952 | 0.35366 | 9.2796e-10 | 0 | 0 | 0 | 0 | 0 | 1 | -90 | 90 | -0.042441 | -0.010651 | 0.042459 | 0.010657
5 | 15 | 3.0037 | 1.1553 | 3.0313e-09 | 0 | 0 | 0 | 0 | 0 | 1 | -90 | 90 | 0.031751 | 0.0079696 | -0.031718 | -0.0079574
6 | 11 | 1.2919 | 0.4969 | 1.3038e-09 | 0 | 0 | 0 | 0 | 0 | 1 | -90 | 90 | -0.043954 | -0.011032 | 0.04398 | 0.011042
15 | 26 | 4.1665 | 1.6025 | 4.2047e-09 | 0 | 0 | 0 | 0 | 0 | 1 | -90 | 90 | 0.031718 | 0.0079574 | -0.031673 | -0.0079405
11 | 9 | 2.055 | 0.79038 | 2.0739e-09 | 0 | 0 | 0 | 0 | 0 | 1 | -90 | 90 | -0.046322 | -0.011629 | 0.04637 | 0.011647
26 | 28 | 3.1013 | 1.1928 | 3.1297e-09 | 0 | 0 | 0 | 0 | 0 | 1 | -90 | 90 | 0.022752 | 0.0057049 | -0.022735 | -0.0056985
26 | 24 | 5.3281 | 2.0493 | 5.377e-09 | 0 | 0 | 0 | 0 | 0 | 1 | -90 | 90 | 0.0089209 | 0.0022356 | -0.0089164 | -0.0022344
9 | 8 | 0.056358 | 0.021676 | 5.6875e-11 | 0 | 0 | 0 | 0 | 0 | 1 | -90 | 90 | -0.048287 | -0.012128 | 0.048289 | 0.012128
21 | 20 | 1.8899 | 0.72688 | 1.9072e-09 | 0 | 0 | 0 | 0 | 0 | 1 | -90 | 90 | -0.0020581 | -0.00051581 | 0.0020582 | 0.00051565
20 | 18 | 1.8631 | 0.71657 | 1.8802e-09 | 0 | 0 | 0 | 0 | 0 | 1 | -90 | 90 | -0.0039745 | -0.00099591 | 0.0039748 | 0.00099585
8 | 10 | 1.7161 | 0.66005 | 1.7319e-09 | 0 | 0 | 0 | 0 | 0 | 1 | -90 | 90 | -0.052359 | -0.013148 | 0.052409 | 0.013167
10 | 12 | 0.8395 | 0.32289 | 8.4721e-10 | 0 | 0 | 0 | 0 | 0 | 1 | -90 | 90 | -0.055736 | -0.014001 | 0.055764 | 0.014012
12 | 13 | 1.4417 | 0.55448 | 1.4549e-09 | 0 | 0 | 0 | 0 | 0 | 1 | -90 | 90 | -0.090173 | -0.022645 | 0.090298 | 0.022693
12 | 14 | 2.6196 | 1.0075 | 2.6436e-09 | 0 | 0 | 0 | 0 | 0 | 1 | -90 | 90 | 0.034408 | 0.0086328 | -0.034375 | -0.0086204
14 | 16 | 1.7979 | 0.69151 | 1.8144e-09 | 0 | 0 | 0 | 0 | 0 | 1 | -90 | 90 | 0.028978 | 0.0072677 | -0.028962 | -0.0072617
16 | 19 | 1.2721 | 0.48927 | 1.2838e-09 | 0 | 0 | 0 | 0 | 0 | 1 | -90 | 90 | 0.024448 | 0.0061304 | -0.02444 | -0.0061274
23 | 41 | 53.3828 | 20.5318 | 5.3873e-08 | 0 | 0 | 0 | 0 | 0 | 1 | -90 | 90 | 0.0091025 | 0.0022824 | -0.0090549 | -0.0022694
23 | 22 | 7.7826 | 2.9933 | 7.854e-09 | 0 | 0 | 0 | 0 | 0 | 1 | -90 | 90 | -0.0091025 | -0.0022824 | 0.0091094 | 0.0022842
22 | 19 | 9.2856 | 3.5714 | 9.3708e-09 | 0 | 0 | 0 | 0 | 0 | 1 | -90 | 90 | -0.011511 | -0.0028862 | 0.011524 | 0.0028903
19 | 17 | 3.1716 | 1.2199 | 3.2007e-09 | 0 | 0 | 0 | 0 | 0 | 1 | -90 | 90 | 0.012916 | 0.0032371 | -0.01291 | -0.0032352
28 | 30 | 1.2276 | 0.47217 | 1.2389e-09 | 0 | 0 | 0 | 0 | 0 | 1 | -90 | 90 | 0.0099411 | 0.0024912 | -0.0099398 | -0.0024908
28 | 31 | 3.0839 | 1.1861 | 3.1122e-09 | 0 | 0 | 0 | 0 | 0 | 1 | -90 | 90 | 0.012794 | 0.0032073 | -0.012789 | -0.0032055
24 | 25 | 1.6631 | 0.63966 | 1.6784e-09 | 0 | 0 | 0 | 0 | 0 | 1 | -90 | 90 | 0.0069967 | 0.0017533 | -0.0069958 | -0.0017531
17 | 18 | 0.027525 | 0.010586 | 2.7777e-11 | 0 | 0 | 0 | 0 | 0 | 1 | -90 | 90 | 0.0095794 | 0.0024005 | -0.0095794 | -0.0024005
25 | 27 | 1.6229 | 0.6242 | 1.6378e-09 | 0 | 0 | 0 | 0 | 0 | 1 | -90 | 90 | 0.0050796 | 0.0012728 | -0.0050791 | -0.0012728
27 | 29 | 1.5107 | 0.58104 | 1.5246e-09 | 0 | 0 | 0 | 0 | 0 | 1 | -90 | 90 | 0.0027046 | 0.0006777 | -0.0027045 | -0.00067781
30 | 32 | 1.7977 | 0.69141 | 1.8142e-09 | 0 | 0 | 0 | 0 | 0 | 1 | -90 | 90 | 0.0081119 | 0.0020327 | -0.0081106 | -0.0020324
31 | 36 | 2.271 | 0.87346 | 2.2918e-09 | 0 | 0 | 0 | 0 | 0 | 1 | -90 | 90 | 0.012789 | 0.0032055 | -0.012784 | -0.0032042
32 | 33 | 1.7003 | 0.65398 | 1.716e-09 | 0 | 0 | 0 | 0 | 0 | 1 | -90 | 90 | 0.0061944 | 0.0015522 | -0.0061937 | -0.0015521
36 | 37 | 1.6741 | 0.64389 | 1.6895e-09 | 0 | 0 | 0 | 0 | 0 | 1 | -90 | 90 | 0.010868 | 0.0027239 | -0.010866 | -0.0027232
33 | 34 | 1.5685 | 0.60328 | 1.5829e-09 | 0 | 0 | 0 | 0 | 0 | 1 | -90 | 90 | 0.0050431 | 0.0012637 | -0.0050427 | -0.0012637
37 | 38 | 0.87161 | 0.33523 | 8.796e-10 | 0 | 0 | 0 | 0 | 0 | 1 | -90 | 90 | 0.0089496 | 0.0022429 | -0.0089489 | -0.0022427
34 | 35 | 1.5474 | 0.59517 | 1.5616e-09 | 0 | 0 | 0 | 0 | 0 | 1 | -90 | 90 | 0.0026942 | 0.00067509 | -0.0026941 | -0.0006752
38 | 39 | 0.72285 | 0.27802 | 7.2949e-10 | 0 | 0 | 0 | 0 | 0 | 1 | -90 | 90 | 0.0071196 | 0.0017843 | -0.0071192 | -0.0017842
39 | 40 | 0.61274 | 0.23567 | 6.1836e-10 | 0 | 0 | 0 | 0 | 0 | 1 | -90 | 90 | 0.0037861 | 0.00094884 | -0.003786 | -0.00094886