## bus_data
BUS_I | BUS_TYPE | Pd | Qd | Gs | Bs | area | Vm | Va | baseKV | zone | Vmax | Vmin
1 | 1 | 0.043841 | 0.010988 | 0 | 0 | 1 | 0.97713 | -0.1606 | 0.4 | 1 | 1.1 | 0.9
2 | 1 | 0.0012682 | 0.00031783 | 0 | 0 | 1 | 0.97678 | -0.16313 | 0.4 | 1 | 1.1 | 0.9
3 | 1 | 0 | 0 | 0 | 0 | 1 | 0.97934 | -0.1448 | 0.4 | 1 | 1.1 | 0.9
4 | 1 | 0 | 0 | 0 | 0 | 1 | 0.97643 | -0.16562 | 0.4 | 1 | 1.1 | 0.9
5 | 1 | 0.030403 | 0.0076196 | 0 | 0 | 1 | 0.97971 | -0.14215 | 0.4 | 1 | 1.1 | 0.9
17 | 1 | 0.0013107 | 0.0003285 | 0 | 0 | 1 | 0.97611 | -0.1679 | 0.4 | 1 | 1.1 | 0.9
6 | 1 | 0 | 0 | 0 | 0 | 1 | 0.9763 | -0.16653 | 0.4 | 1 | 1.1 | 0.9
16 | 1 | 0 | 0 | 0 | 0 | 1 | 0.98155 | -0.12904 | 0.4 | 1 | 1.1 | 0.9
34 | 1 | 0.0012168 | 0.00030496 | 0 | 0 | 1 | 0.9762 | -0.16729 | 0.4 | 1 | 1.1 | 0.9
33 | 1 | 0.01181 | 0.0029599 | 0 | 0 | 1 | 0.97596 | -0.16901 | 0.4 | 1 | 1.1 | 0.9
11 | 1 | 0 | 0 | 0 | 0 | 1 | 0.99051 | -0.065918 | 0.4 | 1 | 1.1 | 0.9
7 | 1 | 0.0015275 | 0.00038284 | 0 | 0 | 1 | 0.9969 | -0.021428 | 0.4 | 1 | 1.1 | 0.9
8 | 3 | 0.0061287 | 0.001536 | 0 | 0 | 1 | 1 | 0 | 0.4 | 1 | 1.1 | 0.9
9 | 1 | 0.027818 | 0.0069719 | 0 | 0 | 1 | 0.99378 | -0.0431 | 0.4 | 1 | 1.1 | 0.9
10 | 1 | 0 | 0 | 0 | 0 | 1 | 0.9987 | -0.0090136 | 0.4 | 1 | 1.1 | 0.9
32 | 1 | 0.0022496 | 0.0005638 | 0 | 0 | 1 | 0.99178 | -0.057176 | 0.4 | 1 | 1.1 | 0.9
19 | 1 | 0.0095536 | 0.0023944 | 0 | 0 | 1 | 0.97586 | -0.16998 | 0.4 | 1 | 1.1 | 0.9
20 | 1 | 0 | 0 | 0 | 0 | 1 | 0.97398 | -0.18349 | 0.4 | 1 | 1.1 | 0.9
21 | 1 | 0 | 0 | 0 | 0 | 1 | 0.97828 | -0.15262 | 0.4 | 1 | 1.1 | 0.9
22 | 1 | 0.0039438 | 0.00098841 | 0 | 0 | 1 | 0.97279 | -0.19207 | 0.4 | 1 | 1.1 | 0.9
29 | 1 | 0.0034016 | 0.00085252 | 0 | 0 | 1 | 0.97266 | -0.19302 | 0.4 | 1 | 1.1 | 0.9
12 | 1 | 0.0099575 | 0.0024956 | 0 | 0 | 1 | 0.98977 | -0.071137 | 0.4 | 1 | 1.1 | 0.9
24 | 1 | 0.0013827 | 0.00034655 | 0 | 0 | 1 | 0.98118 | -0.132 | 0.4 | 1 | 1.1 | 0.9
25 | 1 | 0 | 0 | 0 | 0 | 1 | 0.9842 | -0.11053 | 0.4 | 1 | 1.1 | 0.9
26 | 1 | 0.0014844 | 0.00037203 | 0 | 0 | 1 | 0.98543 | -0.10182 | 0.4 | 1 | 1.1 | 0.9
27 | 1 | 0.0022201 | 0.00055641 | 0 | 0 | 1 | 0.98271 | -0.12121 | 0.4 | 1 | 1.1 | 0.9
28 | 1 | 0 | 0 | 0 | 0 | 1 | 0.9881 | -0.082961 | 0.4 | 1 | 1.1 | 0.9
30 | 1 | 0.0012452 | 0.00031208 | 0 | 0 | 1 | 0.98223 | -0.12462 | 0.4 | 1 | 1.1 | 0.9
31 | 1 | 0.0028235 | 0.00070763 | 0 | 0 | 1 | 0.98216 | -0.12512 | 0.4 | 1 | 1.1 | 0.9
13 | 1 | 0.0064388 | 0.0016137 | 0 | 0 | 1 | 0.98889 | -0.077387 | 0.4 | 1 | 1.1 | 0.9
14 | 1 | 0.019326 | 0.0048436 | 0 | 0 | 1 | 0.98846 | -0.080446 | 0.4 | 1 | 1.1 | 0.9
18 | 1 | 0.0053323 | 0.0013364 | 0 | 0 | 1 | 0.98823 | -0.082097 | 0.4 | 1 | 1.1 | 0.9

## generator_data
GEN_BUS | PG | QG | QMAX | QMIN | VG | MBASE | GEN_STATUS | PMAX | PMIN
8 | 0.19788 | 0.049988 | 10 | -10 | 1 | 100 | 1 | 10 | 0

## branch_data
F_BUS | T_BUS | BR_R | BR_X | BR_B | RATE_A | RATE_B | RATE_C | TAP | SHIFT | BR_STATUS | ANGMIN | ANGMAX | P_in | Q_in | P_out | Q_out
1 | 2 | 2.0171 | 0.7758 | 2.0356e-09 | 0 | 0 | 0 | 0 | 0 | 1 | -90 | 90 | 0.015622 | 0.0039152 | -0.015617 | -0.0039133
1 | 3 | 3.3112 | 1.2735 | 3.3416e-09 | 0 | 0 | 0 | 0 | 0 | 1 | -90 | 90 | -0.059463 | -0.014903 | 0.059593 | 0.014953
2 | 4 | 2.157 | 0.8296 | 2.1768e-09 | 0 | 0 | 0 | 0 | 0 | 1 | -90 | 90 | 0.014349 | 0.0035955 | -0.014344 | -0.0035938
3 | 5 | 0.55715 | 0.21429 | 5.6226e-10 | 0 | 0 | 0 | 0 | 0 | 1 | -90 | 90 | -0.059593 | -0.014953 | 0.059615 | 0.014961
4 | 17 | 2.1487 | 0.82644 | 2.1685e-09 | 0 | 0 | 0 | 0 | 0 | 1 | -90 | 90 | 0.013127 | 0.0032904 | -0.013122 | -0.003289
4 | 6 | 9.1484 | 3.5186 | 9.2323e-09 | 0 | 0 | 0 | 0 | 0 | 1 | -90 | 90 | 0.0012171 | 0.00030344 | -0.0012169 | -0.00030426
5 | 16 | 1.8271 | 0.70275 | 1.8439e-09 | 0 | 0 | 0 | 0 | 0 | 1 | -90 | 90 | -0.090017 | -0.022581 | 0.090181 | 0.022643
17 | 33 | 1.1696 | 0.44984 | 1.1803e-09 | 0 | 0 | 0 | 0 | 0 | 1 | -90 | 90 | 0.011812 | 0.0029605 | -0.01181 | -0.0029599
6 | 34 | 7.759 | 2.9842 | 7.8302e-09 | 0 | 0 | 0 | 0 | 0 | 1 | -90 | 90 | 0.0012169 | 0.00030426 | -0.0012168 | -0.00030496
16 | 11 | 8.8945 | 3.421 | 1.7952e-08 | 0 | 0 | 0 | 0 | 0 | 1 | -90 | 90 | -0.090181 | -0.022643 | 0.090979 | 0.022949
11 | 12 | 1.6232 | 0.62432 | 1.6381e-09 | 0 | 0 | 0 | 0 | 0 | 1 | -90 | 90 | 0.041123 | 0.010315 | -0.041093 | -0.010303
11 | 9 | 2.2342 | 0.8593 | 6.7641e-09 | 0 | 0 | 0 | 0 | 0 | 1 | -90 | 90 | -0.1321 | -0.033263 | 0.13253 | 0.033425
7 | 8 | 1.7358 | 0.6676 | 5.255e-09 | 0 | 0 | 0 | 0 | 0 | 1 | -90 | 90 | -0.16236 | -0.040967 | 0.16285 | 0.041154
7 | 9 | 1.7615 | 0.6775 | 5.333e-09 | 0 | 0 | 0 | 0 | 0 | 1 | -90 | 90 | 0.16083 | 0.040584 | -0.16034 | -0.040397
8 | 10 | 4.1126 | 1.5818 | 1.2451e-08 | 0 | 0 | 0 | 0 | 0 | 1 | -90 | 90 | 0.028907 | 0.0072973 | -0.028871 | -0.0072845
10 | 32 | 21.8165 | 8.391 | 6.605e-08 | 0 | 0 | 0 | 0 | 0 | 1 | -90 | 90 | 0.028871 | 0.0072845 | -0.028677 | -0.0072165
32 | 28 | 12.5656 | 4.8329 | 3.8043e-08 | 0 | 0 | 0 | 0 | 0 | 1 | -90 | 90 | 0.026427 | 0.0066527 | -0.026332 | -0.0066199
19 | 20 | 22.7008 | 8.7311 | 2.2909e-08 | 0 | 0 | 0 | 0 | 0 | 1 | -90 | 90 | 0.0073682 | 0.0018459 | -0.0073544 | -0.0018427
19 | 21 | 12.7547 | 4.9057 | 1.2872e-08 | 0 | 0 | 0 | 0 | 0 | 1 | -90 | 90 | -0.016922 | -0.0042402 | 0.016962 | 0.0042547
20 | 22 | 14.3954 | 5.5367 | 1.4527e-08 | 0 | 0 | 0 | 0 | 0 | 1 | -90 | 90 | 0.0073544 | 0.0018428 | -0.0073457 | -0.0018408
21 | 24 | 15.2118 | 5.8507 | 1.5351e-08 | 0 | 0 | 0 | 0 | 0 | 1 | -90 | 90 | -0.016962 | -0.0042546 | 0.017011 | 0.0042719
22 | 29 | 3.4536 | 1.3283 | 3.4853e-09 | 0 | 0 | 0 | 0 | 0 | 1 | -90 | 90 | 0.003402 | 0.00085237 | -0.0034015 | -0.00085253
12 | 13 | 2.5617 | 0.98527 | 2.5852e-09 | 0 | 0 | 0 | 0 | 0 | 1 | -90 | 90 | 0.031136 | 0.0078078 | -0.031109 | -0.0077977
24 | 25 | 14.7265 | 5.664 | 2.9723e-08 | 0 | 0 | 0 | 0 | 0 | 1 | -90 | 90 | -0.018394 | -0.0046184 | 0.018449 | 0.0046367
25 | 26 | 4.4594 | 1.7152 | 1.3501e-08 | 0 | 0 | 0 | 0 | 0 | 1 | -90 | 90 | -0.024749 | -0.0062138 | 0.024779 | 0.0062241
25 | 27 | 21.3445 | 8.2094 | 2.154e-08 | 0 | 0 | 0 | 0 | 0 | 1 | -90 | 90 | 0.0063002 | 0.0015772 | -0.0062909 | -0.0015757
26 | 28 | 9.1414 | 3.5159 | 2.7676e-08 | 0 | 0 | 0 | 0 | 0 | 1 | -90 | 90 | -0.026263 | -0.0065961 | 0.026332 | 0.0066199
27 | 30 | 10.5092 | 4.042 | 1.0606e-08 | 0 | 0 | 0 | 0 | 0 | 1 | -90 | 90 | 0.0040708 | 0.0010193 | -0.0040689 | -0.0010196
30 | 31 | 2.2192 | 0.85352 | 2.2395e-09 | 0 | 0 | 0 | 0 | 0 | 1 | -90 | 90 | 0.0028237 | 0.00070749 | -0.0028235 | -0.00070763
13 | 14 | 1.5795 | 0.6075 | 1.594e-09 | 0 | 0 | 0 | 0 | 0 | 1 | -90 | 90 | 0.02467 | 0.006184 | -0.02466 | -0.0061801
14 | 18 | 3.9382 | 1.5147 | 3.9743e-09 | 0 | 0 | 0 | 0 | 0 | 1 | -90 | 90 | 0.0053335 | 0.0013365 | -0.0053323 | -0.0013364