## bus_data
BUS_I | BUS_TYPE | Pd | Qd | Gs | Bs | area | Vm | Va | baseKV | zone | Vmax | Vmin
1 | 1 | 0.030873 | 0.0077375 | 0 | 0 | 1 | 0.98915 | -0.076049 | 0.4 | 1 | 1.1 | 0.9
2 | 1 | 0 | 0 | 0 | 0 | 1 | 0.98902 | -0.076957 | 0.4 | 1 | 1.1 | 0.9
3 | 1 | 0 | 0 | 0 | 0 | 1 | 0.99059 | -0.065884 | 0.4 | 1 | 1.1 | 0.9
4 | 1 | 0.023986 | 0.0060114 | 0 | 0 | 1 | 0.98809 | -0.08355 | 0.4 | 1 | 1.1 | 0.9
14 | 1 | 0 | 0 | 0 | 0 | 1 | 0.99266 | -0.051287 | 0.4 | 1 | 1.1 | 0.9
8 | 1 | 0 | 0 | 0 | 0 | 1 | 0.98895 | -0.077505 | 0.4 | 1 | 1.1 | 0.9
50 | 1 | 0.0062247 | 0.0015601 | 0 | 0 | 1 | 0.98901 | -0.07712 | 0.4 | 1 | 1.1 | 0.9
49 | 1 | 0.006823 | 0.00171 | 0 | 0 | 1 | 0.9889 | -0.0779 | 0.4 | 1 | 1.1 | 0.9
9 | 1 | 0 | 0 | 0 | 0 | 1 | 0.99958 | -0.00296 | 0.4 | 1 | 1.1 | 0.9
48 | 1 | 0 | 0 | 0 | 0 | 1 | 0.9996 | -0.0028234 | 0.4 | 1 | 1.1 | 0.9
47 | 1 | 0.0073836 | 0.0018505 | 0 | 0 | 1 | 0.99949 | -0.0035798 | 0.4 | 1 | 1.1 | 0.9
12 | 1 | 0 | 0 | 0 | 0 | 1 | 0.98928 | -0.075205 | 0.4 | 1 | 1.1 | 0.9
66 | 1 | 0.0053324 | 0.0013364 | 0 | 0 | 1 | 0.9891 | -0.076453 | 0.4 | 1 | 1.1 | 0.9
13 | 1 | 0 | 0 | 0 | 0 | 1 | 0.98904 | -0.07686 | 0.4 | 1 | 1.1 | 0.9
63 | 1 | 0.0024435 | 0.0006124 | 0 | 0 | 1 | 0.9895 | -0.073661 | 0.4 | 1 | 1.1 | 0.9
58 | 1 | 0.0086736 | 0.0021738 | 0 | 0 | 1 | 0.99405 | -0.041551 | 0.4 | 1 | 1.1 | 0.9
15 | 1 | 0 | 0 | 0 | 0 | 1 | 0.995 | -0.034835 | 0.4 | 1 | 1.1 | 0.9
59 | 1 | 0.0068014 | 0.0017046 | 0 | 0 | 1 | 0.99668 | -0.02311 | 0.4 | 1 | 1.1 | 0.9
57 | 1 | 0.00063825 | 0.00015996 | 0 | 0 | 1 | 0.99487 | -0.035813 | 0.4 | 1 | 1.1 | 0.9
16 | 1 | 0 | 0 | 0 | 0 | 1 | 0.99951 | -0.0033784 | 0.4 | 1 | 1.1 | 0.9
20 | 1 | 0.005736 | 0.0014376 | 0 | 0 | 1 | 0.99765 | -0.016339 | 0.4 | 1 | 1.1 | 0.9
70 | 3 | 0 | 0 | 0 | 0 | 1 | 1 | 0 | 0.4 | 1 | 1.1 | 0.9
34 | 1 | 0 | 0 | 0 | 0 | 1 | 0.99138 | -0.060384 | 0.4 | 1 | 1.1 | 0.9
36 | 1 | 0.0012942 | 0.00032437 | 0 | 0 | 1 | 0.99161 | -0.058751 | 0.4 | 1 | 1.1 | 0.9
33 | 1 | 0.0035809 | 0.00089746 | 0 | 0 | 1 | 0.99028 | -0.068168 | 0.4 | 1 | 1.1 | 0.9
71 | 1 | 0.0074057 | 0.001856 | 0 | 0 | 1 | 0.99973 | -0.0018906 | 0.4 | 1 | 1.1 | 0.9
44 | 1 | 0.002517 | 0.00063082 | 0 | 0 | 1 | 0.99058 | -0.066015 | 0.4 | 1 | 1.1 | 0.9
45 | 1 | 0.0031977 | 0.00080141 | 0 | 0 | 1 | 0.9906 | -0.065873 | 0.4 | 1 | 1.1 | 0.9
62 | 1 | 0.0044168 | 0.0011069 | 0 | 0 | 1 | 0.9891 | -0.076472 | 0.4 | 1 | 1.1 | 0.9
64 | 1 | 0.0040847 | 0.0010237 | 0 | 0 | 1 | 0.98962 | -0.072772 | 0.4 | 1 | 1.1 | 0.9
55 | 1 | 0.00078348 | 0.00019636 | 0 | 0 | 1 | 0.99479 | -0.036359 | 0.4 | 1 | 1.1 | 0.9
19 | 1 | 0 | 0 | 0 | 0 | 1 | 0.99553 | -0.031156 | 0.4 | 1 | 1.1 | 0.9
21 | 1 | 0.0043666 | 0.0010944 | 0 | 0 | 1 | 0.99533 | -0.032592 | 0.4 | 1 | 1.1 | 0.9
17 | 1 | 0.0096855 | 0.0024274 | 0 | 0 | 1 | 0.99637 | -0.025295 | 0.4 | 1 | 1.1 | 0.9
18 | 1 | 0.0043678 | 0.0010947 | 0 | 0 | 1 | 0.99718 | -0.019669 | 0.4 | 1 | 1.1 | 0.9
28 | 1 | 0 | 0 | 0 | 0 | 1 | 0.99434 | -0.039506 | 0.4 | 1 | 1.1 | 0.9
29 | 1 | 0.0069339 | 0.0017378 | 0 | 0 | 1 | 0.99421 | -0.040417 | 0.4 | 1 | 1.1 | 0.9
30 | 1 | 0.004924 | 0.0012341 | 0 | 0 | 1 | 0.9934 | -0.046138 | 0.4 | 1 | 1.1 | 0.9
22 | 1 | 0.0060958 | 0.0015278 | 0 | 0 | 1 | 0.99125 | -0.061266 | 0.4 | 1 | 1.1 | 0.9
23 | 1 | 0.0033396 | 0.00083699 | 0 | 0 | 1 | 0.99116 | -0.061898 | 0.4 | 1 | 1.1 | 0.9
24 | 1 | 0 | 0 | 0 | 0 | 1 | 0.99142 | -0.060088 | 0.4 | 1 | 1.1 | 0.9
25 | 1 | 0.0033967 | 0.00085129 | 0 | 0 | 1 | 0.99115 | -0.061984 | 0.4 | 1 | 1.1 | 0.9
26 | 1 | 0.0044089 | 0.001105 | 0 | 0 | 1 | 0.99189 | -0.056771 | 0.4 | 1 | 1.1 | 0.9
27 | 1 | 0 | 0 | 0 | 0 | 1 | 0.99074 | -0.064869 | 0.4 | 1 | 1.1 | 0.9
51 | 1 | 0.012591 | 0.0031557 | 0 | 0 | 1 | 0.99237 | -0.053344 | 0.4 | 1 | 1.1 | 0.9
46 | 1 | 0 | 0 | 0 | 0 | 1 | 0.99063 | -0.065631 | 0.4 | 1 | 1.1 | 0.9
69 | 1 | 0.0027321 | 0.00068472 | 0 | 0 | 1 | 0.99044 | -0.066987 | 0.4 | 1 | 1.1 | 0.9
72 | 1 | 0.0025544 | 0.0006402 | 0 | 0 | 1 | 0.99059 | -0.065916 | 0.4 | 1 | 1.1 | 0.9
67 | 1 | 0.0025002 | 0.00062661 | 0 | 0 | 1 | 0.99018 | -0.068827 | 0.4 | 1 | 1.1 | 0.9
31 | 1 | 0.0018424 | 0.00046174 | 0 | 0 | 1 | 0.99362 | -0.044617 | 0.4 | 1 | 1.1 | 0.9
32 | 1 | 0.0031011 | 0.00077721 | 0 | 0 | 1 | 0.99296 | -0.049271 | 0.4 | 1 | 1.1 | 0.9
60 | 1 | 0.0027987 | 0.00070142 | 0 | 0 | 1 | 0.99271 | -0.051021 | 0.4 | 1 | 1.1 | 0.9
61 | 1 | 0.0027395 | 0.00068658 | 0 | 0 | 1 | 0.99256 | -0.052061 | 0.4 | 1 | 1.1 | 0.9
35 | 1 | 0 | 0 | 0 | 0 | 1 | 0.98997 | -0.070352 | 0.4 | 1 | 1.1 | 0.9
37 | 1 | 0 | 0 | 0 | 0 | 1 | 0.98982 | -0.071425 | 0.4 | 1 | 1.1 | 0.9
38 | 1 | 0.0060807 | 0.001524 | 0 | 0 | 1 | 0.99197 | -0.056226 | 0.4 | 1 | 1.1 | 0.9
41 | 1 | 0.0033141 | 0.00083059 | 0 | 0 | 1 | 0.98966 | -0.072554 | 0.4 | 1 | 1.1 | 0.9
39 | 1 | 0.0040493 | 0.0010148 | 0 | 0 | 1 | 0.99223 | -0.054398 | 0.4 | 1 | 1.1 | 0.9
43 | 1 | 0 | 0 | 0 | 0 | 1 | 0.99461 | -0.037649 | 0.4 | 1 | 1.1 | 0.9
53 | 1 | 0.00061368 | 0.0001538 | 0 | 0 | 1 | 0.99469 | -0.037033 | 0.4 | 1 | 1.1 | 0.9
52 | 1 | 0.0023801 | 0.0005965 | 0 | 0 | 1 | 0.99445 | -0.038716 | 0.4 | 1 | 1.1 | 0.9
42 | 1 | 0.0013031 | 0.0003266 | 0 | 0 | 1 | 0.98958 | -0.073115 | 0.4 | 1 | 1.1 | 0.9
40 | 1 | 0 | 0 | 0 | 0 | 1 | 0.99228 | -0.054022 | 0.4 | 1 | 1.1 | 0.9
56 | 1 | 0.00098705 | 0.00024738 | 0 | 0 | 1 | 0.99475 | -0.036599 | 0.4 | 1 | 1.1 | 0.9
54 | 1 | 0.00053258 | 0.00013348 | 0 | 0 | 1 | 0.99479 | -0.036359 | 0.4 | 1 | 1.1 | 0.9
65 | 1 | 0.0026343 | 0.00066022 | 0 | 0 | 1 | 0.98974 | -0.071959 | 0.4 | 1 | 1.1 | 0.9
68 | 1 | 0.0032833 | 0.00082288 | 0 | 0 | 1 | 0.99012 | -0.069251 | 0.4 | 1 | 1.1 | 0.9

## generator_data
GEN_BUS | PG | QG | QMAX | QMIN | VG | MBASE | GEN_STATUS | PMAX | PMIN
70 | 0.2376 | 0.059784 | 10 | -10 | 1 | 100 | 1 | 10 | 0

## branch_data
F_BUS | T_BUS | BR_R | BR_X | BR_B | RATE_A | RATE_B | RATE_C | TAP | SHIFT | BR_STATUS | ANGMIN | ANGMAX | P_in | Q_in | P_out | Q_out
1 | 2 | 0.48213 | 0.18543 | 4.8655e-10 | 0 | 0 | 0 | 0 | 0 | 1 | -90 | 90 | 0.024011 | 0.0060206 | -0.024008 | -0.0060195
1 | 3 | 2.3648 | 0.90955 | 2.3865e-09 | 0 | 0 | 0 | 0 | 0 | 1 | -90 | 90 | -0.054884 | -0.013758 | 0.054961 | 0.013788
2 | 4 | 3.4988 | 1.3457 | 3.5309e-09 | 0 | 0 | 0 | 0 | 0 | 1 | -90 | 90 | 0.024008 | 0.0060195 | -0.023986 | -0.0060114
3 | 14 | 3.4077 | 1.3107 | 3.439e-09 | 0 | 0 | 0 | 0 | 0 | 1 | -90 | 90 | -0.054961 | -0.013788 | 0.055073 | 0.01383
14 | 58 | 2.2808 | 0.87721 | 2.3017e-09 | 0 | 0 | 0 | 0 | 0 | 1 | -90 | 90 | -0.055073 | -0.01383 | 0.055147 | 0.013859
8 | 50 | 0.71875 | 0.27644 | 7.2534e-10 | 0 | 0 | 0 | 0 | 0 | 1 | -90 | 90 | -0.0068234 | -0.0017101 | 0.0068238 | 0.0017102
8 | 49 | 0.7389 | 0.28419 | 7.4568e-10 | 0 | 0 | 0 | 0 | 0 | 1 | -90 | 90 | 0.0068234 | 0.0017101 | -0.006823 | -0.00171
50 | 13 | 0.25383 | 0.097625 | 2.5615e-10 | 0 | 0 | 0 | 0 | 0 | 1 | -90 | 90 | -0.013048 | -0.0032702 | 0.013049 | 0.0032704
9 | 48 | 0.24063 | 0.09255 | 2.4284e-10 | 0 | 0 | 0 | 0 | 0 | 1 | -90 | 90 | -0.0073842 | -0.0018506 | 0.0073843 | 0.0018507
9 | 47 | 1.0923 | 0.42012 | 1.1023e-09 | 0 | 0 | 0 | 0 | 0 | 1 | -90 | 90 | 0.0073842 | 0.0018506 | -0.0073836 | -0.0018505
48 | 71 | 1.6442 | 0.63237 | 1.6592e-09 | 0 | 0 | 0 | 0 | 0 | 1 | -90 | 90 | -0.0073843 | -0.0018507 | 0.0073853 | 0.0018509
12 | 66 | 1.6314 | 0.62745 | 1.6463e-09 | 0 | 0 | 0 | 0 | 0 | 1 | -90 | 90 | 0.0097508 | 0.0024439 | -0.0097492 | -0.0024434
12 | 13 | 1.6163 | 0.62165 | 1.6311e-09 | 0 | 0 | 0 | 0 | 0 | 1 | -90 | 90 | 0.013052 | 0.0032714 | -0.013049 | -0.0032704
12 | 63 | 0.86318 | 0.33199 | 8.711e-10 | 0 | 0 | 0 | 0 | 0 | 1 | -90 | 90 | -0.022803 | -0.0057152 | 0.022808 | 0.005717
66 | 62 | 0.05629 | 0.02165 | 5.6807e-11 | 0 | 0 | 0 | 0 | 0 | 1 | -90 | 90 | 0.0044168 | 0.0011069 | -0.0044168 | -0.0011069
63 | 64 | 0.44936 | 0.17283 | 4.5348e-10 | 0 | 0 | 0 | 0 | 0 | 1 | -90 | 90 | -0.025251 | -0.0063294 | 0.025254 | 0.0063306
58 | 15 | 1.3617 | 0.52374 | 1.3742e-09 | 0 | 0 | 0 | 0 | 0 | 1 | -90 | 90 | -0.063821 | -0.016032 | 0.06388 | 0.016055
15 | 59 | 2.1797 | 0.83833 | 2.1997e-09 | 0 | 0 | 0 | 0 | 0 | 1 | -90 | 90 | -0.069818 | -0.017542 | 0.069932 | 0.017586
15 | 57 | 2.1211 | 0.81582 | 2.1406e-09 | 0 | 0 | 0 | 0 | 0 | 1 | -90 | 90 | 0.0059372 | 0.0014868 | -0.0059364 | -0.0014867
59 | 20 | 1.1495 | 0.44211 | 1.16e-09 | 0 | 0 | 0 | 0 | 0 | 1 | -90 | 90 | -0.076733 | -0.01929 | 0.076805 | 0.019318
57 | 55 | 1.3253 | 0.50971 | 1.3374e-09 | 0 | 0 | 0 | 0 | 0 | 1 | -90 | 90 | 0.0052981 | 0.0013267 | -0.0052977 | -0.0013267
16 | 20 | 0.76158 | 0.29292 | 2.3057e-09 | 0 | 0 | 0 | 0 | 0 | 1 | -90 | 90 | 0.2227 | 0.056035 | -0.2223 | -0.055881
16 | 70 | 0.19899 | 0.076533 | 6.0244e-10 | 0 | 0 | 0 | 0 | 0 | 1 | -90 | 90 | -0.2227 | -0.056035 | 0.2228 | 0.056076
20 | 18 | 0.31047 | 0.11941 | 9.3994e-10 | 0 | 0 | 0 | 0 | 0 | 1 | -90 | 90 | 0.13975 | 0.035125 | -0.13969 | -0.0351
70 | 71 | 1.6644 | 0.64015 | 1.6797e-09 | 0 | 0 | 0 | 0 | 0 | 1 | -90 | 90 | 0.014795 | 0.0037082 | -0.014791 | -0.0037069
34 | 36 | 2.5436 | 0.97832 | 2.567e-09 | 0 | 0 | 0 | 0 | 0 | 1 | -90 | 90 | -0.0082099 | -0.0020562 | 0.0082117 | 0.0020567
34 | 33 | 12.1171 | 4.6604 | 1.2228e-08 | 0 | 0 | 0 | 0 | 0 | 1 | -90 | 90 | 0.0082099 | 0.0020562 | -0.008201 | -0.002054
36 | 38 | 3.3988 | 1.3072 | 3.43e-09 | 0 | 0 | 0 | 0 | 0 | 1 | -90 | 90 | -0.009506 | -0.0023811 | 0.0095093 | 0.002382
33 | 35 | 6.025 | 2.3173 | 6.0803e-09 | 0 | 0 | 0 | 0 | 0 | 1 | -90 | 90 | 0.0046201 | 0.0011566 | -0.0046188 | -0.0011566
44 | 45 | 0.72404 | 0.27848 | 7.3068e-10 | 0 | 0 | 0 | 0 | 0 | 1 | -90 | 90 | -0.002517 | -0.00063082 | 0.002517 | 0.00063076
45 | 46 | 0.53982 | 0.20762 | 5.4477e-10 | 0 | 0 | 0 | 0 | 0 | 1 | -90 | 90 | -0.0057147 | -0.0014322 | 0.0057149 | 0.0014322
64 | 65 | 0.35381 | 0.13608 | 3.5705e-10 | 0 | 0 | 0 | 0 | 0 | 1 | -90 | 90 | -0.029339 | -0.0073543 | 0.029342 | 0.0073555
55 | 54 | 0.00056869 | 0.00021873 | 5.739e-13 | 0 | 0 | 0 | 0 | 0 | 1 | -90 | 90 | 0.0045142 | 0.0011303 | -0.0045142 | -0.0011303
19 | 21 | 0.14831 | 0.057042 | 4.4901e-10 | 0 | 0 | 0 | 0 | 0 | 1 | -90 | 90 | 0.12543 | 0.031499 | -0.1254 | -0.031489
19 | 17 | 0.60603 | 0.23309 | 1.8348e-09 | 0 | 0 | 0 | 0 | 0 | 1 | -90 | 90 | -0.12543 | -0.031499 | 0.12553 | 0.031538
21 | 28 | 0.73922 | 0.28432 | 1.492e-09 | 0 | 0 | 0 | 0 | 0 | 1 | -90 | 90 | 0.12104 | 0.030395 | -0.12092 | -0.03035
17 | 18 | 0.5407 | 0.20796 | 1.637e-09 | 0 | 0 | 0 | 0 | 0 | 1 | -90 | 90 | -0.13522 | -0.033965 | 0.13532 | 0.034006
28 | 29 | 0.31651 | 0.12173 | 3.1941e-10 | 0 | 0 | 0 | 0 | 0 | 1 | -90 | 90 | 0.037115 | 0.0093078 | -0.03711 | -0.009306
28 | 30 | 1.0216 | 0.39294 | 1.031e-09 | 0 | 0 | 0 | 0 | 0 | 1 | -90 | 90 | 0.083805 | 0.021042 | -0.083728 | -0.021013
29 | 31 | 1.7932 | 0.68971 | 1.8097e-09 | 0 | 0 | 0 | 0 | 0 | 1 | -90 | 90 | 0.030176 | 0.0075682 | -0.030159 | -0.0075616
30 | 51 | 1.1775 | 0.45289 | 1.1883e-09 | 0 | 0 | 0 | 0 | 0 | 1 | -90 | 90 | 0.078804 | 0.019779 | -0.078725 | -0.019749
22 | 23 | 1.1996 | 0.46139 | 1.2106e-09 | 0 | 0 | 0 | 0 | 0 | 1 | -90 | 90 | 0.0067369 | 0.0016884 | -0.0067363 | -0.0016883
22 | 24 | 1.1745 | 0.45175 | 1.1853e-09 | 0 | 0 | 0 | 0 | 0 | 1 | -90 | 90 | -0.012833 | -0.0032161 | 0.012835 | 0.0032168
23 | 25 | 0.32496 | 0.12499 | 3.2794e-10 | 0 | 0 | 0 | 0 | 0 | 1 | -90 | 90 | 0.0033967 | 0.00085127 | -0.0033967 | -0.00085129
24 | 26 | 0.68988 | 0.26534 | 6.9621e-10 | 0 | 0 | 0 | 0 | 0 | 1 | -90 | 90 | -0.061665 | -0.015465 | 0.061694 | 0.015476
24 | 27 | 1.2546 | 0.48255 | 1.2661e-09 | 0 | 0 | 0 | 0 | 0 | 1 | -90 | 90 | 0.04883 | 0.012248 | -0.048798 | -0.012236
26 | 51 | 0.66577 | 0.25607 | 6.7188e-10 | 0 | 0 | 0 | 0 | 0 | 1 | -90 | 90 | -0.066103 | -0.016581 | 0.066134 | 0.016593
27 | 46 | 1.1778 | 0.453 | 1.1886e-09 | 0 | 0 | 0 | 0 | 0 | 1 | -90 | 90 | 0.0082703 | 0.0020725 | -0.0082694 | -0.0020723
27 | 69 | 0.6685 | 0.25711 | 6.7463e-10 | 0 | 0 | 0 | 0 | 0 | 1 | -90 | 90 | 0.040528 | 0.010163 | -0.040516 | -0.010159
46 | 72 | 1.4258 | 0.54839 | 1.4389e-09 | 0 | 0 | 0 | 0 | 0 | 1 | -90 | 90 | 0.0025545 | 0.00064009 | -0.0025544 | -0.0006402
69 | 67 | 0.62275 | 0.23952 | 6.2846e-10 | 0 | 0 | 0 | 0 | 0 | 1 | -90 | 90 | 0.037784 | 0.0094742 | -0.037774 | -0.0094705
67 | 68 | 0.15355 | 0.059057 | 1.5496e-10 | 0 | 0 | 0 | 0 | 0 | 1 | -90 | 90 | 0.035274 | 0.0088439 | -0.035272 | -0.0088431
31 | 32 | 2.1139 | 0.81304 | 2.1333e-09 | 0 | 0 | 0 | 0 | 0 | 1 | -90 | 90 | 0.028316 | 0.0070999 | -0.028298 | -0.0070931
32 | 60 | 0.89223 | 0.34317 | 9.0042e-10 | 0 | 0 | 0 | 0 | 0 | 1 | -90 | 90 | 0.025197 | 0.0063159 | -0.025191 | -0.0063136
60 | 61 | 0.59565 | 0.2291 | 6.0112e-10 | 0 | 0 | 0 | 0 | 0 | 1 | -90 | 90 | 0.022392 | 0.0056122 | -0.022389 | -0.005611
61 | 40 | 1.2803 | 0.49244 | 1.2921e-09 | 0 | 0 | 0 | 0 | 0 | 1 | -90 | 90 | 0.01965 | 0.0049245 | -0.019644 | -0.0049225
35 | 37 | 2.9618 | 1.1392 | 2.989e-09 | 0 | 0 | 0 | 0 | 0 | 1 | -90 | 90 | 0.0046188 | 0.0011566 | -0.0046181 | -0.0011567
37 | 41 | 3.1152 | 1.1982 | 3.1438e-09 | 0 | 0 | 0 | 0 | 0 | 1 | -90 | 90 | 0.0046181 | 0.0011567 | -0.0046173 | -0.0011567
38 | 39 | 1.5026 | 0.57794 | 1.5164e-09 | 0 | 0 | 0 | 0 | 0 | 1 | -90 | 90 | -0.01559 | -0.0039059 | 0.015594 | 0.0039073
41 | 42 | 5.482 | 2.1085 | 5.5324e-09 | 0 | 0 | 0 | 0 | 0 | 1 | -90 | 90 | 0.0013032 | 0.0003261 | -0.0013031 | -0.0003266
39 | 40 | 0.24546 | 0.094408 | 2.4771e-10 | 0 | 0 | 0 | 0 | 0 | 1 | -90 | 90 | -0.019643 | -0.0049222 | 0.019644 | 0.0049225
43 | 53 | 3.3291 | 1.2804 | 3.3597e-09 | 0 | 0 | 0 | 0 | 0 | 1 | -90 | 90 | -0.0023804 | -0.00059606 | 0.0023806 | 0.0005958
43 | 52 | 5.7668 | 2.218 | 5.8197e-09 | 0 | 0 | 0 | 0 | 0 | 1 | -90 | 90 | 0.0023804 | 0.00059606 | -0.0023801 | -0.0005965
53 | 56 | 1.864 | 0.71691 | 1.8811e-09 | 0 | 0 | 0 | 0 | 0 | 1 | -90 | 90 | -0.0029943 | -0.00074961 | 0.0029945 | 0.00074949
56 | 54 | 0.77576 | 0.29837 | 7.8288e-10 | 0 | 0 | 0 | 0 | 0 | 1 | -90 | 90 | -0.0039815 | -0.00099687 | 0.0039817 | 0.00099684
65 | 68 | 1.0814 | 0.41591 | 1.0913e-09 | 0 | 0 | 0 | 0 | 0 | 1 | -90 | 90 | -0.031977 | -0.0080157 | 0.031989 | 0.0080202