## bus_data
BUS_I | BUS_TYPE | Pd | Qd | Gs | Bs | area | Vm | Va | baseKV | zone | Vmax | Vmin
1 | 1 | 0.0011191 | 0.00028048 | 0 | 0 | 1 | 0.99521 | -0.03355 | 0.4 | 1 | 1.1 | 0.9
2 | 1 | 0.00059602 | 0.00014938 | 0 | 0 | 1 | 0.99474 | -0.036878 | 0.4 | 1 | 1.1 | 0.9
3 | 1 | 0 | 0 | 0 | 0 | 1 | 0.99634 | -0.025618 | 0.4 | 1 | 1.1 | 0.9
4 | 1 | 0.0010213 | 0.00025596 | 0 | 0 | 1 | 0.99445 | -0.038882 | 0.4 | 1 | 1.1 | 0.9
5 | 1 | 0 | 0 | 0 | 0 | 1 | 0.99654 | -0.024208 | 0.4 | 1 | 1.1 | 0.9
18 | 1 | 0.0010623 | 0.00026625 | 0 | 0 | 1 | 0.99412 | -0.041224 | 0.4 | 1 | 1.1 | 0.9
11 | 1 | 0.0007226 | 0.0001811 | 0 | 0 | 1 | 0.99746 | -0.017764 | 0.4 | 1 | 1.1 | 0.9
24 | 1 | 0 | 0 | 0 | 0 | 1 | 0.99647 | -0.024708 | 0.4 | 1 | 1.1 | 0.9
7 | 1 | 0.0030472 | 0.00076371 | 0 | 0 | 1 | 0.99265 | -0.051596 | 0.4 | 1 | 1.1 | 0.9
8 | 1 | 0.0051102 | 0.0012807 | 0 | 0 | 1 | 0.99271 | -0.051131 | 0.4 | 1 | 1.1 | 0.9
9 | 1 | 0.002731 | 0.00068444 | 0 | 0 | 1 | 0.99287 | -0.050008 | 0.4 | 1 | 1.1 | 0.9
20 | 1 | 0.0026494 | 0.000664 | 0 | 0 | 1 | 0.99306 | -0.048665 | 0.4 | 1 | 1.1 | 0.9
10 | 1 | 0.00099024 | 0.00024818 | 0 | 0 | 1 | 0.99816 | -0.012825 | 0.4 | 1 | 1.1 | 0.9
12 | 1 | 0.0019869 | 0.00049797 | 0 | 0 | 1 | 0.99838 | -0.011288 | 0.4 | 1 | 1.1 | 0.9
13 | 1 | 0.0011465 | 0.00028734 | 0 | 0 | 1 | 0.99871 | -0.009028 | 0.4 | 1 | 1.1 | 0.9
16 | 1 | 0.0011031 | 0.00027645 | 0 | 0 | 1 | 0.99924 | -0.0053082 | 0.4 | 1 | 1.1 | 0.9
14 | 1 | 0.0014394 | 0.00036076 | 0 | 0 | 1 | 0.99927 | -0.0050705 | 0.4 | 1 | 1.1 | 0.9
15 | 3 | 0.0014063 | 0.00035244 | 0 | 0 | 1 | 1 | 0 | 0.4 | 1 | 1.1 | 0.9
17 | 1 | 0 | 0 | 0 | 0 | 1 | 0.99958 | -0.0029114 | 0.4 | 1 | 1.1 | 0.9
31 | 1 | 0 | 0 | 0 | 0 | 1 | 0.99949 | -0.0035579 | 0.4 | 1 | 1.1 | 0.9
28 | 1 | 0.00056591 | 0.00014183 | 0 | 0 | 1 | 0.99938 | -0.0043559 | 0.4 | 1 | 1.1 | 0.9
19 | 1 | 0.00098663 | 0.00024727 | 0 | 0 | 1 | 0.9937 | -0.044172 | 0.4 | 1 | 1.1 | 0.9
21 | 1 | 0.0042258 | 0.0010591 | 0 | 0 | 1 | 0.99575 | -0.029816 | 0.4 | 1 | 1.1 | 0.9
22 | 1 | 0 | 0 | 0 | 0 | 1 | 0.99586 | -0.028998 | 0.4 | 1 | 1.1 | 0.9
23 | 1 | 0 | 0 | 0 | 0 | 1 | 0.99563 | -0.030642 | 0.4 | 1 | 1.1 | 0.9
26 | 1 | 0.0010655 | 0.00026704 | 0 | 0 | 1 | 0.9956 | -0.030869 | 0.4 | 1 | 1.1 | 0.9
27 | 1 | 0.00065618 | 0.00016445 | 0 | 0 | 1 | 0.99556 | -0.031106 | 0.4 | 1 | 1.1 | 0.9
29 | 1 | 0.0036246 | 0.00090841 | 0 | 0 | 1 | 0.999 | -0.0069783 | 0.4 | 1 | 1.1 | 0.9
30 | 1 | 0.0026259 | 0.00065811 | 0 | 0 | 1 | 0.99887 | -0.0079383 | 0.4 | 1 | 1.1 | 0.9
32 | 1 | 0.0015547 | 0.00038964 | 0 | 0 | 1 | 0.99881 | -0.008347 | 0.4 | 1 | 1.1 | 0.9
40 | 1 | 0.0014012 | 0.00035118 | 0 | 0 | 1 | 0.9994 | -0.0042211 | 0.4 | 1 | 1.1 | 0.9
33 | 1 | 0.0041516 | 0.0010405 | 0 | 0 | 1 | 0.99876 | -0.0086862 | 0.4 | 1 | 1.1 | 0.9

## generator_data
GEN_BUS | PG | QG | QMAX | QMIN | VG | MBASE | GEN_STATUS | PMAX | PMIN
15 | 0.04716 | 0.011833 | 10 | -10 | 1 | 100 | 1 | 10 | 0

## branch_data
F_BUS | T_BUS | BR_R | BR_X | BR_B | RATE_A | RATE_B | RATE_C | TAP | SHIFT | BR_STATUS | ANGMIN | ANGMAX | P_in | Q_in | P_out | Q_out
1 | 2 | 2.4921 | 0.9585 | 2.515e-09 | 0 | 0 | 0 | 0 | 0 | 1 | -90 | 90 | 0.01724 | 0.0043236 | -0.017232 | -0.0043208
1 | 3 | 5.5866 | 2.1487 | 5.6379e-09 | 0 | 0 | 0 | 0 | 0 | 1 | -90 | 90 | -0.018359 | -0.0046041 | 0.018379 | 0.0046113
2 | 4 | 1.5541 | 0.59773 | 1.5684e-09 | 0 | 0 | 0 | 0 | 0 | 1 | -90 | 90 | 0.016636 | 0.0041714 | -0.016631 | -0.0041698
3 | 5 | 0.99411 | 0.38235 | 1.0032e-09 | 0 | 0 | 0 | 0 | 0 | 1 | -90 | 90 | -0.018379 | -0.0046113 | 0.018383 | 0.0046126
4 | 18 | 1.9338 | 0.74375 | 1.9515e-09 | 0 | 0 | 0 | 0 | 0 | 1 | -90 | 90 | 0.01561 | 0.0039138 | -0.015605 | -0.0039121
5 | 11 | 3.432 | 1.32 | 3.4635e-09 | 0 | 0 | 0 | 0 | 0 | 1 | -90 | 90 | -0.024335 | -0.006102 | 0.024357 | 0.00611
5 | 24 | 1.0826 | 0.4164 | 1.0926e-09 | 0 | 0 | 0 | 0 | 0 | 1 | -90 | 90 | 0.0059524 | 0.0014894 | -0.005952 | -0.0014894
18 | 19 | 2.6101 | 1.0039 | 2.6341e-09 | 0 | 0 | 0 | 0 | 0 | 1 | -90 | 90 | 0.014542 | 0.0036458 | -0.014536 | -0.0036438
11 | 10 | 2.558 | 0.98383 | 2.5814e-09 | 0 | 0 | 0 | 0 | 0 | 1 | -90 | 90 | -0.025079 | -0.0062911 | 0.025096 | 0.0062975
24 | 22 | 9.2951 | 3.575 | 9.3804e-09 | 0 | 0 | 0 | 0 | 0 | 1 | -90 | 90 | 0.005952 | 0.0014894 | -0.0059485 | -0.001489
7 | 8 | 1.9572 | 0.75277 | 1.9752e-09 | 0 | 0 | 0 | 0 | 0 | 1 | -90 | 90 | -0.0030472 | -0.00076371 | 0.0030474 | 0.00076359
8 | 9 | 1.7674 | 0.67978 | 1.7837e-09 | 0 | 0 | 0 | 0 | 0 | 1 | -90 | 90 | -0.0081577 | -0.0020443 | 0.0081589 | 0.0020446
9 | 20 | 1.5839 | 0.60918 | 1.5984e-09 | 0 | 0 | 0 | 0 | 0 | 1 | -90 | 90 | -0.01089 | -0.0027291 | 0.010892 | 0.0027297
20 | 19 | 4.2641 | 1.64 | 4.3032e-09 | 0 | 0 | 0 | 0 | 0 | 1 | -90 | 90 | -0.013541 | -0.0033937 | 0.01355 | 0.0033965
10 | 12 | 0.76636 | 0.29475 | 7.7339e-10 | 0 | 0 | 0 | 0 | 0 | 1 | -90 | 90 | -0.026087 | -0.0065457 | 0.026092 | 0.0065477
12 | 13 | 1.0479 | 0.40303 | 1.0575e-09 | 0 | 0 | 0 | 0 | 0 | 1 | -90 | 90 | -0.028079 | -0.0070457 | 0.028088 | 0.007049
13 | 16 | 1.6579 | 0.63767 | 1.6731e-09 | 0 | 0 | 0 | 0 | 0 | 1 | -90 | 90 | -0.029234 | -0.0073363 | 0.02925 | 0.007342
16 | 14 | 0.10216 | 0.039292 | 1.031e-10 | 0 | 0 | 0 | 0 | 0 | 1 | -90 | 90 | -0.030353 | -0.0076184 | 0.030354 | 0.0076188
14 | 15 | 2.0814 | 0.80054 | 2.1005e-09 | 0 | 0 | 0 | 0 | 0 | 1 | -90 | 90 | -0.031793 | -0.0079795 | 0.031815 | 0.007988
15 | 17 | 2.7193 | 1.0459 | 2.7442e-09 | 0 | 0 | 0 | 0 | 0 | 1 | -90 | 90 | 0.013938 | 0.0034929 | -0.013933 | -0.003491
17 | 31 | 5.9758 | 2.2984 | 6.0307e-09 | 0 | 0 | 0 | 0 | 0 | 1 | -90 | 90 | 0.0014015 | 0.00035005 | -0.0014013 | -0.00035061
17 | 28 | 1.5003 | 0.57705 | 1.5141e-09 | 0 | 0 | 0 | 0 | 0 | 1 | -90 | 90 | 0.012531 | 0.0031409 | -0.012529 | -0.0031401
31 | 40 | 6.1475 | 2.3644 | 6.204e-09 | 0 | 0 | 0 | 0 | 0 | 1 | -90 | 90 | 0.0014013 | 0.00035061 | -0.0014012 | -0.00035118
28 | 29 | 2.8514 | 1.0967 | 2.8775e-09 | 0 | 0 | 0 | 0 | 0 | 1 | -90 | 90 | 0.011963 | 0.0029983 | -0.011958 | -0.0029969
21 | 22 | 1.7721 | 0.68157 | 1.7883e-09 | 0 | 0 | 0 | 0 | 0 | 1 | -90 | 90 | -0.0059478 | -0.0014889 | 0.0059485 | 0.001489
21 | 23 | 6.1544 | 2.3671 | 6.2109e-09 | 0 | 0 | 0 | 0 | 0 | 1 | -90 | 90 | 0.0017219 | 0.00042979 | -0.0017217 | -0.00043033
23 | 26 | 2.7493 | 1.0574 | 2.7745e-09 | 0 | 0 | 0 | 0 | 0 | 1 | -90 | 90 | 0.0010655 | 0.00026677 | -0.0010655 | -0.00026704
23 | 27 | 9.0902 | 3.4962 | 9.1736e-09 | 0 | 0 | 0 | 0 | 0 | 1 | -90 | 90 | 0.00065622 | 0.00016356 | -0.00065618 | -0.00016445
29 | 30 | 1.4972 | 0.57585 | 1.511e-09 | 0 | 0 | 0 | 0 | 0 | 1 | -90 | 90 | 0.0083338 | 0.0020885 | -0.0083327 | -0.0020882
30 | 32 | 0.93064 | 0.35794 | 9.3918e-10 | 0 | 0 | 0 | 0 | 0 | 1 | -90 | 90 | 0.0057068 | 0.0014301 | -0.0057065 | -0.0014301
32 | 33 | 1.0616 | 0.40831 | 1.0713e-09 | 0 | 0 | 0 | 0 | 0 | 1 | -90 | 90 | 0.0041518 | 0.0010405 | -0.0041516 | -0.0010405