## bus_data
BUS_I | BUS_TYPE | Pd | Qd | Gs | Bs | area | Vm | Va | baseKV | zone | Vmax | Vmin
1 | 1 | 0.00097712 | 0.00024489 | 0 | 0 | 1 | 0.98439 | -0.11032 | 0.4 | 1 | 1.1 | 0.9
2 | 1 | 0.00098945 | 0.00024798 | 0 | 0 | 1 | 0.9844 | -0.11022 | 0.4 | 1 | 1.1 | 0.9
3 | 1 | 0.0011971 | 0.00030002 | 0 | 0 | 1 | 0.98443 | -0.11001 | 0.4 | 1 | 1.1 | 0.9
4 | 1 | 0.00099209 | 0.00024864 | 0 | 0 | 1 | 0.98444 | -0.10994 | 0.4 | 1 | 1.1 | 0.9
13 | 1 | 0 | 0 | 0 | 0 | 1 | 0.98558 | -0.10183 | 0.4 | 1 | 1.1 | 0.9
8 | 1 | 0.0022183 | 0.00055597 | 0 | 0 | 1 | 0.9912 | -0.061946 | 0.4 | 1 | 1.1 | 0.9
9 | 1 | 0.00070884 | 0.00017765 | 0 | 0 | 1 | 0.99055 | -0.066542 | 0.4 | 1 | 1.1 | 0.9
10 | 1 | 0 | 0 | 0 | 0 | 1 | 0.992 | -0.056266 | 0.4 | 1 | 1.1 | 0.9
11 | 1 | 0 | 0 | 0 | 0 | 1 | 0.98955 | -0.073662 | 0.4 | 1 | 1.1 | 0.9
12 | 3 | 0 | 0 | 0 | 0 | 1 | 1 | 0 | 0.4 | 1 | 1.1 | 0.9
18 | 1 | 0.0009077 | 0.00022749 | 0 | 0 | 1 | 0.98937 | -0.074936 | 0.4 | 1 | 1.1 | 0.9
15 | 1 | 0 | 0 | 0 | 0 | 1 | 0.98511 | -0.10531 | 0.4 | 1 | 1.1 | 0.9
22 | 1 | 0.001549 | 0.00038821 | 0 | 0 | 1 | 0.99924 | -0.0053798 | 0.4 | 1 | 1.1 | 0.9
36 | 1 | 0 | 0 | 0 | 0 | 1 | 0.98488 | -0.1068 | 0.4 | 1 | 1.1 | 0.9
34 | 1 | 0.0010424 | 0.00026124 | 0 | 0 | 1 | 0.98543 | -0.10287 | 0.4 | 1 | 1.1 | 0.9
14 | 1 | 0 | 0 | 0 | 0 | 1 | 0.98079 | -0.13625 | 0.4 | 1 | 1.1 | 0.9
28 | 1 | 0 | 0 | 0 | 0 | 1 | 0.9798 | -0.14337 | 0.4 | 1 | 1.1 | 0.9
26 | 1 | 0.0022772 | 0.00057073 | 0 | 0 | 1 | 0.98306 | -0.11995 | 0.4 | 1 | 1.1 | 0.9
25 | 1 | 0.0010604 | 0.00026576 | 0 | 0 | 1 | 0.98337 | -0.11776 | 0.4 | 1 | 1.1 | 0.9
16 | 1 | 0 | 0 | 0 | 0 | 1 | 0.97971 | -0.14396 | 0.4 | 1 | 1.1 | 0.9
31 | 1 | 0.00046952 | 0.00011767 | 0 | 0 | 1 | 0.97968 | -0.14421 | 0.4 | 1 | 1.1 | 0.9
17 | 1 | 0 | 0 | 0 | 0 | 1 | 0.99894 | -0.0074554 | 0.4 | 1 | 1.1 | 0.9
24 | 1 | 0.0013531 | 0.00033913 | 0 | 0 | 1 | 0.99878 | -0.0085969 | 0.4 | 1 | 1.1 | 0.9
23 | 1 | 0.0014749 | 0.00036964 | 0 | 0 | 1 | 0.99915 | -0.0059931 | 0.4 | 1 | 1.1 | 0.9
19 | 1 | 0 | 0 | 0 | 0 | 1 | 0.98915 | -0.076524 | 0.4 | 1 | 1.1 | 0.9
20 | 1 | 0.00043858 | 0.00010992 | 0 | 0 | 1 | 0.98908 | -0.077046 | 0.4 | 1 | 1.1 | 0.9
21 | 1 | 0.0011874 | 0.0002976 | 0 | 0 | 1 | 0.98913 | -0.076675 | 0.4 | 1 | 1.1 | 0.9
33 | 1 | 0.00098207 | 0.00024613 | 0 | 0 | 1 | 0.97975 | -0.1437 | 0.4 | 1 | 1.1 | 0.9
29 | 1 | 0.0012901 | 0.00032332 | 0 | 0 | 1 | 0.97956 | -0.14509 | 0.4 | 1 | 1.1 | 0.9
30 | 1 | 0 | 0 | 0 | 0 | 1 | 0.9796 | -0.14475 | 0.4 | 1 | 1.1 | 0.9
32 | 1 | 0.0023034 | 0.00057728 | 0 | 0 | 1 | 0.97972 | -0.1439 | 0.4 | 1 | 1.1 | 0.9
35 | 1 | 0.00091269 | 0.00022874 | 0 | 0 | 1 | 0.98516 | -0.10485 | 0.4 | 1 | 1.1 | 0.9
37 | 1 | 0.0033271 | 0.00083385 | 0 | 0 | 1 | 0.98469 | -0.10816 | 0.4 | 1 | 1.1 | 0.9
38 | 1 | 0.0016832 | 0.00042185 | 0 | 0 | 1 | 0.98467 | -0.10832 | 0.4 | 1 | 1.1 | 0.9

## generator_data
GEN_BUS | PG | QG | QMAX | QMIN | VG | MBASE | GEN_STATUS | PMAX | PMIN
12 | 0.029722 | 0.0074518 | 10 | -10 | 1 | 100 | 1 | 10 | 0

## branch_data
F_BUS | T_BUS | BR_R | BR_X | BR_B | RATE_A | RATE_B | RATE_C | TAP | SHIFT | BR_STATUS | ANGMIN | ANGMAX | P_in | Q_in | P_out | Q_out
1 | 2 | 1.3007 | 0.50028 | 1.3127e-09 | 0 | 0 | 0 | 0 | 0 | 1 | -90 | 90 | -0.00097711 | -0.00024489 | 0.00097713 | 0.00024477
2 | 3 | 1.3389 | 0.51495 | 1.3512e-09 | 0 | 0 | 0 | 0 | 0 | 1 | -90 | 90 | -0.0019666 | -0.00049275 | 0.0019666 | 0.00049264
3 | 4 | 0.27495 | 0.10575 | 2.7747e-10 | 0 | 0 | 0 | 0 | 0 | 1 | -90 | 90 | -0.0031637 | -0.00079266 | 0.0031637 | 0.00079264
4 | 13 | 24.6137 | 9.4668 | 2.484e-08 | 0 | 0 | 0 | 0 | 0 | 1 | -90 | 90 | -0.0041558 | -0.0010413 | 0.0041605 | 0.0010407
13 | 36 | 12.5298 | 4.8191 | 1.2645e-08 | 0 | 0 | 0 | 0 | 0 | 1 | -90 | 90 | 0.0050147 | 0.0012557 | -0.0050113 | -0.0012556
13 | 34 | 6.6729 | 2.5665 | 6.7341e-09 | 0 | 0 | 0 | 0 | 0 | 1 | -90 | 90 | 0.0019556 | 0.00048687 | -0.0019553 | -0.00048741
13 | 12 | 116.499 | 44.8073 | 1.1757e-07 | 0 | 0 | 0 | 0 | 0 | 1 | -90 | 90 | -0.011131 | -0.0027832 | 0.011289 | 0.0028324
8 | 9 | 4.9962 | 1.9216 | 5.0421e-09 | 0 | 0 | 0 | 0 | 0 | 1 | -90 | 90 | 0.011714 | 0.002929 | -0.011707 | -0.0029266
8 | 10 | 5.2016 | 2.0006 | 5.2493e-09 | 0 | 0 | 0 | 0 | 0 | 1 | -90 | 90 | -0.013933 | -0.003485 | 0.013944 | 0.0034886
9 | 11 | 8.2261 | 3.1639 | 8.3016e-09 | 0 | 0 | 0 | 0 | 0 | 1 | -90 | 90 | 0.010998 | 0.002749 | -0.010987 | -0.0027457
10 | 12 | 51.9033 | 19.9628 | 5.238e-08 | 0 | 0 | 0 | 0 | 0 | 1 | -90 | 90 | -0.013944 | -0.0034886 | 0.014053 | 0.0035253
11 | 18 | 6.3547 | 2.4441 | 6.413e-09 | 0 | 0 | 0 | 0 | 0 | 1 | -90 | 90 | 0.0025346 | 0.00063185 | -0.0025341 | -0.00063231
11 | 15 | 47.4427 | 18.2472 | 4.7878e-08 | 0 | 0 | 0 | 0 | 0 | 1 | -90 | 90 | 0.0084529 | 0.0021138 | -0.0084161 | -0.0021043
12 | 22 | 15.9004 | 6.1155 | 1.6046e-08 | 0 | 0 | 0 | 0 | 0 | 1 | -90 | 90 | 0.004381 | 0.0010941 | -0.0043778 | -0.0010945
18 | 19 | 12.3215 | 4.739 | 1.2435e-08 | 0 | 0 | 0 | 0 | 0 | 1 | -90 | 90 | 0.0016264 | 0.00040482 | -0.0016261 | -0.0004059
15 | 25 | 18.5968 | 7.1526 | 1.8767e-08 | 0 | 0 | 0 | 0 | 0 | 1 | -90 | 90 | 0.0084161 | 0.0021043 | -0.0084017 | -0.0021006
22 | 23 | 2.8008 | 1.0772 | 2.8265e-09 | 0 | 0 | 0 | 0 | 0 | 1 | -90 | 90 | 0.0028288 | 0.00070627 | -0.0028285 | -0.00070646
36 | 37 | 3.4178 | 1.3146 | 3.4492e-09 | 0 | 0 | 0 | 0 | 0 | 1 | -90 | 90 | 0.0050113 | 0.0012556 | -0.0050103 | -0.0012556
34 | 35 | 27.1725 | 10.4509 | 2.7422e-08 | 0 | 0 | 0 | 0 | 0 | 1 | -90 | 90 | 0.00091293 | 0.00022617 | -0.00091269 | -0.00022874
14 | 28 | 17.5966 | 6.7679 | 1.7758e-08 | 0 | 0 | 0 | 0 | 0 | 1 | -90 | 90 | 0.0050505 | 0.0012632 | -0.0050455 | -0.001263
14 | 26 | 40.2699 | 15.4884 | 4.0639e-08 | 0 | 0 | 0 | 0 | 0 | 1 | -90 | 90 | -0.0050505 | -0.0012632 | 0.0050618 | 0.0012636
28 | 33 | 1.2579 | 0.48381 | 1.2695e-09 | 0 | 0 | 0 | 0 | 0 | 1 | -90 | 90 | 0.0032856 | 0.00082326 | -0.0032855 | -0.00082333
28 | 16 | 4.1635 | 1.6014 | 4.2017e-09 | 0 | 0 | 0 | 0 | 0 | 1 | -90 | 90 | 0.0017599 | 0.00043973 | -0.0017598 | -0.00044008
26 | 25 | 3.7399 | 1.4384 | 3.7742e-09 | 0 | 0 | 0 | 0 | 0 | 1 | -90 | 90 | -0.0073391 | -0.0018344 | 0.0073413 | 0.0018349
16 | 31 | 1.7694 | 0.68052 | 1.7856e-09 | 0 | 0 | 0 | 0 | 0 | 1 | -90 | 90 | 0.0017598 | 0.00044008 | -0.0017597 | -0.00044023
31 | 30 | 5.2298 | 2.0115 | 5.2778e-09 | 0 | 0 | 0 | 0 | 0 | 1 | -90 | 90 | 0.0012902 | 0.00032256 | -0.0012901 | -0.00032303
17 | 24 | 10.9302 | 4.2039 | 1.103e-08 | 0 | 0 | 0 | 0 | 0 | 1 | -90 | 90 | 0.0013534 | 0.00033811 | -0.0013531 | -0.00033913
17 | 23 | 13.9108 | 5.3503 | 1.4038e-08 | 0 | 0 | 0 | 0 | 0 | 1 | -90 | 90 | -0.0013534 | -0.00033811 | 0.0013536 | 0.00033682
19 | 20 | 14.9754 | 5.7597 | 1.5113e-08 | 0 | 0 | 0 | 0 | 0 | 1 | -90 | 90 | 0.00043861 | 0.00010845 | -0.00043858 | -0.00010992
19 | 21 | 1.6199 | 0.62305 | 1.6348e-09 | 0 | 0 | 0 | 0 | 0 | 1 | -90 | 90 | 0.0011874 | 0.00029745 | -0.0011874 | -0.0002976
33 | 32 | 1.1004 | 0.42322 | 1.1105e-09 | 0 | 0 | 0 | 0 | 0 | 1 | -90 | 90 | 0.0023034 | 0.0005772 | -0.0023033 | -0.00057728
29 | 30 | 3.2892 | 1.2651 | 3.3194e-09 | 0 | 0 | 0 | 0 | 0 | 1 | -90 | 90 | -0.00129 | -0.00032332 | 0.0012901 | 0.00032303
37 | 38 | 1.2481 | 0.48006 | 1.2596e-09 | 0 | 0 | 0 | 0 | 0 | 1 | -90 | 90 | 0.0016832 | 0.00042174 | -0.0016832 | -0.00042185