## bus_data
BUS_I | BUS_TYPE | Pd | Qd | Gs | Bs | area | Vm | Va | baseKV | zone | Vmax | Vmin
1 | 1 | 0.018353 | 0.0045997 | 0 | 0 | 1 | 0.99255 | -0.052157 | 0.4 | 1 | 1.1 | 0.9
2 | 1 | 0.020317 | 0.0050919 | 0 | 0 | 1 | 0.9917 | -0.058177 | 0.4 | 1 | 1.1 | 0.9
3 | 1 | 0 | 0 | 0 | 0 | 1 | 0.99353 | -0.045275 | 0.4 | 1 | 1.1 | 0.9
5 | 1 | 0 | 0 | 0 | 0 | 1 | 0.99579 | -0.029425 | 0.4 | 1 | 1.1 | 0.9
8 | 1 | 0.015649 | 0.003922 | 0 | 0 | 1 | 0.99801 | -0.013898 | 0.4 | 1 | 1.1 | 0.9
6 | 1 | 0.014655 | 0.0036728 | 0 | 0 | 1 | 0.99391 | -0.042567 | 0.4 | 1 | 1.1 | 0.9
11 | 3 | 0.017462 | 0.0043765 | 0 | 0 | 1 | 1 | 0 | 0.4 | 1 | 1.1 | 0.9
7 | 1 | 0.031276 | 0.0078385 | 0 | 0 | 1 | 0.99178 | -0.05762 | 0.4 | 1 | 1.1 | 0.9
10 | 1 | 0.016583 | 0.004156 | 0 | 0 | 1 | 0.9995 | -0.0035359 | 0.4 | 1 | 1.1 | 0.9

## generator_data
GEN_BUS | PG | QG | QMAX | QMIN | VG | MBASE | GEN_STATUS | PMAX | PMIN
11 | 0.13497 | 0.033914 | 10 | -10 | 1 | 100 | 1 | 10 | 0

## branch_data
F_BUS | T_BUS | BR_R | BR_X | BR_B | RATE_A | RATE_B | RATE_C | TAP | SHIFT | BR_STATUS | ANGMIN | ANGMAX | P_in | Q_in | P_out | Q_out
1 | 2 | 3.7989 | 1.4611 | 3.8338e-09 | 0 | 0 | 0 | 0 | 0 | 1 | -90 | 90 | 0.020334 | 0.005098 | -0.020317 | -0.0050919
1 | 3 | 2.2857 | 0.87913 | 2.3067e-09 | 0 | 0 | 0 | 0 | 0 | 1 | -90 | 90 | -0.038687 | -0.0096977 | 0.038724 | 0.0097117
3 | 5 | 5.2812 | 2.0312 | 5.3297e-09 | 0 | 0 | 0 | 0 | 0 | 1 | -90 | 90 | -0.038724 | -0.0097117 | 0.038809 | 0.0097439
5 | 8 | 2.3752 | 0.91356 | 2.397e-09 | 0 | 0 | 0 | 0 | 0 | 1 | -90 | 90 | -0.084889 | -0.021312 | 0.085072 | 0.021382
5 | 6 | 3.6882 | 1.4185 | 3.7221e-09 | 0 | 0 | 0 | 0 | 0 | 1 | -90 | 90 | 0.04608 | 0.011568 | -0.045996 | -0.011536
8 | 11 | 1.8019 | 0.69304 | 1.8184e-09 | 0 | 0 | 0 | 0 | 0 | 1 | -90 | 90 | -0.10072 | -0.025304 | 0.10092 | 0.025379
6 | 7 | 6.1795 | 2.3767 | 6.2362e-09 | 0 | 0 | 0 | 0 | 0 | 1 | -90 | 90 | 0.031341 | 0.007863 | -0.031276 | -0.0078385
11 | 10 | 2.7758 | 1.0676 | 2.8013e-09 | 0 | 0 | 0 | 0 | 0 | 1 | -90 | 90 | 0.016591 | 0.0041589 | -0.016583 | -0.004156