## bus_data
BUS_I | BUS_TYPE | Pd | Qd | Gs | Bs | area | Vm | Va | baseKV | zone | Vmax | Vmin
1 | 1 | 0.014373 | 0.0036021 | 0 | 0 | 1 | 0.99498 | -0.03492 | 0.4 | 1 | 1.1 | 0.9
2 | 1 | 0 | 0 | 0 | 0 | 1 | 0.9919 | -0.056449 | 0.4 | 1 | 1.1 | 0.9
3 | 1 | 0 | 0 | 0 | 0 | 1 | 0.99592 | -0.028336 | 0.4 | 1 | 1.1 | 0.9
4 | 1 | 0.017106 | 0.0042871 | 0 | 0 | 1 | 0.98939 | -0.074096 | 0.4 | 1 | 1.1 | 0.9
9 | 1 | 0.023412 | 0.0058676 | 0 | 0 | 1 | 0.99544 | -0.031742 | 0.4 | 1 | 1.1 | 0.9
10 | 3 | 0.030575 | 0.0076629 | 0 | 0 | 1 | 1 | 0 | 0.4 | 1 | 1.1 | 0.9
11 | 1 | 0.023035 | 0.0057732 | 0 | 0 | 1 | 0.98879 | -0.07831 | 0.4 | 1 | 1.1 | 0.9
5 | 1 | 0 | 0 | 0 | 0 | 1 | 0.98495 | -0.1054 | 0.4 | 1 | 1.1 | 0.9
12 | 1 | 0 | 0 | 0 | 0 | 1 | 0.98364 | -0.11473 | 0.4 | 1 | 1.1 | 0.9
16 | 1 | 0.0098808 | 0.0024764 | 0 | 0 | 1 | 0.98346 | -0.11599 | 0.4 | 1 | 1.1 | 0.9
13 | 1 | 0.029135 | 0.0073019 | 0 | 0 | 1 | 0.98342 | -0.11628 | 0.4 | 1 | 1.1 | 0.9
15 | 1 | 0.0079613 | 0.0019953 | 0 | 0 | 1 | 0.98246 | -0.12314 | 0.4 | 1 | 1.1 | 0.9
14 | 1 | 0.022542 | 0.0056495 | 0 | 0 | 1 | 0.98265 | -0.12181 | 0.4 | 1 | 1.1 | 0.9

## generator_data
GEN_BUS | PG | QG | QMAX | QMIN | VG | MBASE | GEN_STATUS | PMAX | PMIN
10 | 0.17979 | 0.045292 | 10 | -10 | 1 | 100 | 1 | 10 | 0

## branch_data
F_BUS | T_BUS | BR_R | BR_X | BR_B | RATE_A | RATE_B | RATE_C | TAP | SHIFT | BR_STATUS | ANGMIN | ANGMAX | P_in | Q_in | P_out | Q_out
1 | 2 | 2.5235 | 0.97056 | 5.0932e-09 | 0 | 0 | 0 | 0 | 0 | 1 | -90 | 90 | 0.11071 | 0.027885 | -0.11038 | -0.027757
1 | 3 | 0.68508 | 0.26349 | 1.3827e-09 | 0 | 0 | 0 | 0 | 0 | 1 | -90 | 90 | -0.12508 | -0.031487 | 0.1252 | 0.031531
2 | 4 | 2.0569 | 0.79111 | 4.1515e-09 | 0 | 0 | 0 | 0 | 0 | 1 | -90 | 90 | 0.11038 | 0.027758 | -0.11011 | -0.027654
3 | 9 | 1.8787 | 0.72258 | 1.8959e-09 | 0 | 0 | 0 | 0 | 0 | 1 | -90 | 90 | 0.023423 | 0.0058716 | -0.023412 | -0.0058676
3 | 10 | 2.4927 | 0.95872 | 5.0311e-09 | 0 | 0 | 0 | 0 | 0 | 1 | -90 | 90 | -0.14862 | -0.037403 | 0.14921 | 0.037629
4 | 11 | 0.58012 | 0.22312 | 5.8545e-10 | 0 | 0 | 0 | 0 | 0 | 1 | -90 | 90 | 0.093001 | 0.023367 | -0.092946 | -0.023346
11 | 5 | 4.9436 | 1.9014 | 4.989e-09 | 0 | 0 | 0 | 0 | 0 | 1 | -90 | 90 | 0.069911 | 0.017573 | -0.069648 | -0.017472
5 | 12 | 1.6927 | 0.65105 | 1.7083e-09 | 0 | 0 | 0 | 0 | 0 | 1 | -90 | 90 | 0.069648 | 0.017472 | -0.069558 | -0.017438
12 | 16 | 1.6105 | 0.61943 | 1.6253e-09 | 0 | 0 | 0 | 0 | 0 | 1 | -90 | 90 | 0.0098825 | 0.0024769 | -0.0098808 | -0.0024764
12 | 13 | 0.32676 | 0.12568 | 3.2976e-10 | 0 | 0 | 0 | 0 | 0 | 1 | -90 | 90 | 0.059675 | 0.014961 | -0.059663 | -0.014956
13 | 14 | 2.2847 | 0.87871 | 2.3056e-09 | 0 | 0 | 0 | 0 | 0 | 1 | -90 | 90 | 0.030528 | 0.0076539 | -0.030504 | -0.0076452
15 | 14 | 2.1018 | 0.80839 | 2.1211e-09 | 0 | 0 | 0 | 0 | 0 | 1 | -90 | 90 | -0.0079613 | -0.0019953 | 0.0079627 | 0.0019957