## bus_data
BUS_I | BUS_TYPE | Pd | Qd | Gs | Bs | area | Vm | Va | baseKV | zone | Vmax | Vmin
1 | 1 | 0.023107 | 0.0057912 | 0 | 0 | 1 | 0.97448 | -0.17907 | 0.4 | 1 | 1.1 | 0.9
3 | 1 | 0 | 0 | 0 | 0 | 1 | 0.97574 | -0.17009 | 0.4 | 1 | 1.1 | 0.9
6 | 1 | 0 | 0 | 0 | 0 | 1 | 0.97699 | -0.16112 | 0.4 | 1 | 1.1 | 0.9
4 | 1 | 0 | 0 | 0 | 0 | 1 | 0.99823 | -0.012346 | 0.4 | 1 | 1.1 | 0.9
15 | 1 | 0 | 0 | 0 | 0 | 1 | 0.99616 | -0.026795 | 0.4 | 1 | 1.1 | 0.9
14 | 3 | 0.015646 | 0.0039212 | 0 | 0 | 1 | 1 | 0 | 0.4 | 1 | 1.1 | 0.9
9 | 1 | 0.014678 | 0.0036786 | 0 | 0 | 1 | 0.97728 | -0.15903 | 0.4 | 1 | 1.1 | 0.9
17 | 1 | 0.020672 | 0.0051809 | 0 | 0 | 1 | 0.99469 | -0.037142 | 0.4 | 1 | 1.1 | 0.9
20 | 1 | 0.01542 | 0.0038646 | 0 | 0 | 1 | 0.99513 | -0.034054 | 0.4 | 1 | 1.1 | 0.9
12 | 1 | 0 | 0 | 0 | 0 | 1 | 0.99409 | -0.040706 | 0.4 | 1 | 1.1 | 0.9
11 | 1 | 0 | 0 | 0 | 0 | 1 | 0.98313 | -0.1174 | 0.4 | 1 | 1.1 | 0.9
10 | 1 | 0.018388 | 0.0046085 | 0 | 0 | 1 | 0.97948 | -0.14331 | 0.4 | 1 | 1.1 | 0.9
21 | 1 | 0.011924 | 0.0029884 | 0 | 0 | 1 | 0.99481 | -0.036286 | 0.4 | 1 | 1.1 | 0.9
8 | 1 | 0 | 0 | 0 | 0 | 1 | 0.97839 | -0.15107 | 0.4 | 1 | 1.1 | 0.9
7 | 1 | 0.032144 | 0.008056 | 0 | 0 | 1 | 0.97726 | -0.15919 | 0.4 | 1 | 1.1 | 0.9
19 | 1 | 0.019456 | 0.0048762 | 0 | 0 | 1 | 0.9922 | -0.054657 | 0.4 | 1 | 1.1 | 0.9
18 | 1 | 0.022707 | 0.0056909 | 0 | 0 | 1 | 0.99253 | -0.052315 | 0.4 | 1 | 1.1 | 0.9
16 | 1 | 0.017683 | 0.0044317 | 0 | 0 | 1 | 0.9933 | -0.046886 | 0.4 | 1 | 1.1 | 0.9

## generator_data
GEN_BUS | PG | QG | QMAX | QMIN | VG | MBASE | GEN_STATUS | PMAX | PMIN
14 | 0.21451 | 0.054114 | 10 | -10 | 1 | 100 | 1 | 10 | 0

## branch_data
F_BUS | T_BUS | BR_R | BR_X | BR_B | RATE_A | RATE_B | RATE_C | TAP | SHIFT | BR_STATUS | ANGMIN | ANGMAX | P_in | Q_in | P_out | Q_out
1 | 3 | 4.812 | 1.8508 | 4.8561e-09 | 0 | 0 | 0 | 0 | 0 | 1 | -90 | 90 | -0.023107 | -0.0057913 | 0.023136 | 0.0058019
3 | 6 | 4.8209 | 1.8542 | 4.8651e-09 | 0 | 0 | 0 | 0 | 0 | 1 | -90 | 90 | -0.023136 | -0.0058018 | 0.023164 | 0.0058125
6 | 9 | 1.1204 | 0.43091 | 1.1307e-09 | 0 | 0 | 0 | 0 | 0 | 1 | -90 | 90 | -0.023164 | -0.0058125 | 0.023171 | 0.0058149
4 | 15 | 1.735 | 0.6673 | 3.5018e-09 | 0 | 0 | 0 | 0 | 0 | 1 | -90 | 90 | 0.10835 | 0.027217 | -0.10813 | -0.027134
4 | 14 | 1.4881 | 0.57235 | 3.0035e-09 | 0 | 0 | 0 | 0 | 0 | 1 | -90 | 90 | -0.10835 | -0.027217 | 0.10853 | 0.027288
15 | 17 | 1.6585 | 0.63787 | 1.6737e-09 | 0 | 0 | 0 | 0 | 0 | 1 | -90 | 90 | 0.080753 | 0.020269 | -0.080637 | -0.020225
15 | 20 | 3.4271 | 1.3181 | 3.4586e-09 | 0 | 0 | 0 | 0 | 0 | 1 | -90 | 90 | 0.027375 | 0.0068644 | -0.027348 | -0.0068542
14 | 12 | 5.9662 | 2.2947 | 1.2042e-08 | 0 | 0 | 0 | 0 | 0 | 1 | -90 | 90 | 0.090331 | 0.022905 | -0.089813 | -0.022707
9 | 8 | 2.6239 | 1.0092 | 2.6479e-09 | 0 | 0 | 0 | 0 | 0 | 1 | -90 | 90 | -0.037849 | -0.0094935 | 0.037891 | 0.0095093
17 | 16 | 2.0952 | 0.80586 | 2.1145e-09 | 0 | 0 | 0 | 0 | 0 | 1 | -90 | 90 | 0.059965 | 0.015044 | -0.059884 | -0.015013
20 | 21 | 2.4139 | 0.92842 | 2.436e-09 | 0 | 0 | 0 | 0 | 0 | 1 | -90 | 90 | 0.011927 | 0.0029896 | -0.011924 | -0.0029884
12 | 11 | 11.052 | 4.2508 | 1.1153e-08 | 0 | 0 | 0 | 0 | 0 | 1 | -90 | 90 | 0.089813 | 0.022707 | -0.088853 | -0.022339
11 | 10 | 3.6805 | 1.4156 | 3.7143e-09 | 0 | 0 | 0 | 0 | 0 | 1 | -90 | 90 | 0.088853 | 0.022339 | -0.088533 | -0.022216
10 | 8 | 1.3846 | 0.53253 | 1.3973e-09 | 0 | 0 | 0 | 0 | 0 | 1 | -90 | 90 | 0.070145 | 0.017608 | -0.07007 | -0.017579
8 | 7 | 3.1441 | 1.2093 | 3.1729e-09 | 0 | 0 | 0 | 0 | 0 | 1 | -90 | 90 | 0.032179 | 0.0080696 | -0.032143 | -0.008056
19 | 18 | 1.5441 | 0.59389 | 1.5583e-09 | 0 | 0 | 0 | 0 | 0 | 1 | -90 | 90 | -0.019456 | -0.0048762 | 0.019463 | 0.0048785
18 | 16 | 1.6535 | 0.63595 | 1.6686e-09 | 0 | 0 | 0 | 0 | 0 | 1 | -90 | 90 | -0.04217 | -0.010569 | 0.042202 | 0.010581