## bus_data
BUS_I | BUS_TYPE | Pd | Qd | Gs | Bs | area | Vm | Va | baseKV | zone | Vmax | Vmin
8 | 1 | 0.0059909 | 0.0015015 | 0 | 0 | 1 | 0.97189 | -0.19709 | 0.4 | 1 | 1.1 | 0.9
11 | 1 | 0.0092011 | 0.002306 | 0 | 0 | 1 | 0.9723 | -0.19415 | 0.4 | 1 | 1.1 | 0.9
2 | 1 | 0.012567 | 0.0031497 | 0 | 0 | 1 | 0.97565 | -0.17006 | 0.4 | 1 | 1.1 | 0.9
10 | 1 | 0.020804 | 0.005214 | 0 | 0 | 1 | 0.97407 | -0.18137 | 0.4 | 1 | 1.1 | 0.9
7 | 1 | 0 | 0 | 0 | 0 | 1 | 0.9737 | -0.18406 | 0.4 | 1 | 1.1 | 0.9
5 | 3 | 0.14599 | 0.036588 | 0 | 0 | 1 | 1 | 0 | 0.4 | 1 | 1.1 | 0.9
9 | 1 | 0.0077941 | 0.0019534 | 0 | 0 | 1 | 0.97363 | -0.18452 | 0.4 | 1 | 1.1 | 0.9
3 | 1 | 0.018169 | 0.0045536 | 0 | 0 | 1 | 0.97065 | -0.20595 | 0.4 | 1 | 1.1 | 0.9
4 | 1 | 0 | 0 | 0 | 0 | 1 | 0.9715 | -0.19988 | 0.4 | 1 | 1.1 | 0.9
14 | 1 | 0.017093 | 0.0042839 | 0 | 0 | 1 | 0.97141 | -0.20048 | 0.4 | 1 | 1.1 | 0.9

## generator_data
GEN_BUS | PG | QG | QMAX | QMIN | VG | MBASE | GEN_STATUS | PMAX | PMIN
5 | 0.24009 | 0.060495 | 10 | -10 | 1 | 100 | 1 | 10 | 0

## branch_data
F_BUS | T_BUS | BR_R | BR_X | BR_B | RATE_A | RATE_B | RATE_C | TAP | SHIFT | BR_STATUS | ANGMIN | ANGMAX | P_in | Q_in | P_out | Q_out
8 | 11 | 6.0536 | 2.3283 | 6.1092e-09 | 0 | 0 | 0 | 0 | 0 | 1 | -90 | 90 | -0.0059907 | -0.0015015 | 0.0059932 | 0.0015018
11 | 7 | 8.1804 | 3.1463 | 8.2555e-09 | 0 | 0 | 0 | 0 | 0 | 1 | -90 | 90 | -0.015194 | -0.0038078 | 0.015215 | 0.0038152
2 | 10 | 2.1921 | 0.8431 | 4.4243e-09 | 0 | 0 | 0 | 0 | 0 | 1 | -90 | 90 | 0.06407 | 0.016085 | -0.06397 | -0.016047
2 | 7 | 11.3964 | 4.3832 | 1.1501e-08 | 0 | 0 | 0 | 0 | 0 | 1 | -90 | 90 | 0.015245 | 0.0038255 | -0.015215 | -0.0038152
2 | 5 | 23.5752 | 9.0674 | 7.1375e-08 | 0 | 0 | 0 | 0 | 0 | 1 | -90 | 90 | -0.091882 | -0.023059 | 0.094105 | 0.023907
10 | 9 | 0.90253 | 0.34713 | 9.1081e-10 | 0 | 0 | 0 | 0 | 0 | 1 | -90 | 90 | 0.043166 | 0.010832 | -0.043147 | -0.010825
9 | 4 | 5.367 | 2.0642 | 5.4162e-09 | 0 | 0 | 0 | 0 | 0 | 1 | -90 | 90 | 0.035353 | 0.0088719 | -0.035278 | -0.0088435
3 | 4 | 4.1048 | 1.5788 | 4.1424e-09 | 0 | 0 | 0 | 0 | 0 | 1 | -90 | 90 | -0.018169 | -0.0045536 | 0.018184 | 0.0045591
4 | 14 | 0.4315 | 0.16596 | 4.3545e-10 | 0 | 0 | 0 | 0 | 0 | 1 | -90 | 90 | 0.017094 | 0.0042844 | -0.017092 | -0.0042839