## bus_data
BUS_I | BUS_TYPE | Pd | Qd | Gs | Bs | area | Vm | Va | baseKV | zone | Vmax | Vmin
1 | 3 | 0.026407 | 0.0066183 | 0 | 0 | 1 | 1 | 0 | 0.4 | 1 | 1.1 | 0.9
2 | 1 | 0.077773 | 0.019492 | 0 | 0 | 1 | 0.99806 | -0.013588 | 0.4 | 1 | 1.1 | 0.9
3 | 1 | 0 | 0 | 0 | 0 | 1 | 0.99794 | -0.014224 | 0.4 | 1 | 1.1 | 0.9
4 | 1 | 0.026741 | 0.0067019 | 0 | 0 | 1 | 0.99699 | -0.021067 | 0.4 | 1 | 1.1 | 0.9
5 | 1 | 0.014298 | 0.0035835 | 0 | 0 | 1 | 0.99602 | -0.027505 | 0.4 | 1 | 1.1 | 0.9
14 | 1 | 0.022407 | 0.0056157 | 0 | 0 | 1 | 0.99656 | -0.024127 | 0.4 | 1 | 1.1 | 0.9
6 | 1 | 0 | 0 | 0 | 0 | 1 | 0.99088 | -0.063373 | 0.4 | 1 | 1.1 | 0.9
7 | 1 | 0 | 0 | 0 | 0 | 1 | 0.98979 | -0.070953 | 0.4 | 1 | 1.1 | 0.9
9 | 1 | 0.019326 | 0.0048435 | 0 | 0 | 1 | 0.98612 | -0.096831 | 0.4 | 1 | 1.1 | 0.9
8 | 1 | 0.02107 | 0.0052805 | 0 | 0 | 1 | 0.98301 | -0.11888 | 0.4 | 1 | 1.1 | 0.9
10 | 1 | 0 | 0 | 0 | 0 | 1 | 0.98026 | -0.13843 | 0.4 | 1 | 1.1 | 0.9
11 | 1 | 0.032787 | 0.0082172 | 0 | 0 | 1 | 0.97841 | -0.15161 | 0.4 | 1 | 1.1 | 0.9

## generator_data
GEN_BUS | PG | QG | QMAX | QMIN | VG | MBASE | GEN_STATUS | PMAX | PMIN
1 | 0.24248 | 0.060992 | 10 | -10 | 1 | 100 | 1 | 10 | 0

## branch_data
F_BUS | T_BUS | BR_R | BR_X | BR_B | RATE_A | RATE_B | RATE_C | TAP | SHIFT | BR_STATUS | ANGMIN | ANGMAX | P_in | Q_in | P_out | Q_out
1 | 2 | 1.3918 | 0.5353 | 2.8091e-09 | 0 | 0 | 0 | 0 | 0 | 1 | -90 | 90 | 0.12722 | 0.031924 | -0.12698 | -0.031832
1 | 3 | 2.113 | 0.81271 | 2.1324e-09 | 0 | 0 | 0 | 0 | 0 | 1 | -90 | 90 | 0.088853 | 0.022449 | -0.088676 | -0.022381
2 | 4 | 1.9723 | 0.75857 | 1.9904e-09 | 0 | 0 | 0 | 0 | 0 | 1 | -90 | 90 | 0.049208 | 0.01234 | -0.049157 | -0.012321
3 | 5 | 1.965 | 0.75576 | 1.983e-09 | 0 | 0 | 0 | 0 | 0 | 1 | -90 | 90 | 0.088676 | 0.022381 | -0.088511 | -0.022318
4 | 14 | 1.7672 | 0.67968 | 1.7834e-09 | 0 | 0 | 0 | 0 | 0 | 1 | -90 | 90 | 0.022416 | 0.0056192 | -0.022407 | -0.0056157
5 | 6 | 6.2991 | 2.4227 | 6.3569e-09 | 0 | 0 | 0 | 0 | 0 | 1 | -90 | 90 | 0.074213 | 0.018735 | -0.073841 | -0.018592
6 | 7 | 1.3229 | 0.5088 | 1.335e-09 | 0 | 0 | 0 | 0 | 0 | 1 | -90 | 90 | 0.073841 | 0.018592 | -0.073762 | -0.018562
7 | 9 | 4.4949 | 1.7288 | 4.5362e-09 | 0 | 0 | 0 | 0 | 0 | 1 | -90 | 90 | 0.073762 | 0.018562 | -0.073497 | -0.018461
9 | 8 | 5.1673 | 1.9874 | 5.2147e-09 | 0 | 0 | 0 | 0 | 0 | 1 | -90 | 90 | 0.054171 | 0.013617 | -0.054005 | -0.013554
8 | 10 | 7.4841 | 2.8785 | 7.5528e-09 | 0 | 0 | 0 | 0 | 0 | 1 | -90 | 90 | 0.032936 | 0.0082734 | -0.032847 | -0.0082397
10 | 11 | 5.0239 | 1.9323 | 5.07e-09 | 0 | 0 | 0 | 0 | 0 | 1 | -90 | 90 | 0.032847 | 0.0082398 | -0.032787 | -0.0082172