## bus_data
BUS_I | BUS_TYPE | Pd | Qd | Gs | Bs | area | Vm | Va | baseKV | zone | Vmax | Vmin
1 | 1 | 0.021747 | 0.0054503 | 0 | 0 | 1 | 0.99971 | -0.0020321 | 0.4 | 1 | 1.1 | 0.9
2 | 3 | 0 | 0 | 0 | 0 | 1 | 1 | 0 | 0.4 | 1 | 1.1 | 0.9
3 | 1 | 0.0095791 | 0.0024008 | 0 | 0 | 1 | 0.99914 | -0.0059884 | 0.4 | 1 | 1.1 | 0.9
4 | 1 | 0.046153 | 0.011567 | 0 | 0 | 1 | 0.99859 | -0.0098643 | 0.4 | 1 | 1.1 | 0.9
5 | 1 | 0.0075272 | 0.0018865 | 0 | 0 | 1 | 0.99909 | -0.0063488 | 0.4 | 1 | 1.1 | 0.9
11 | 1 | 0 | 0 | 0 | 0 | 1 | 0.99817 | -0.012827 | 0.4 | 1 | 1.1 | 0.9
6 | 1 | 0.01458 | 0.0036542 | 0 | 0 | 1 | 0.99851 | -0.010411 | 0.4 | 1 | 1.1 | 0.9
10 | 1 | 0.013929 | 0.003491 | 0 | 0 | 1 | 0.99743 | -0.017989 | 0.4 | 1 | 1.1 | 0.9
7 | 1 | 0.013257 | 0.0033225 | 0 | 0 | 1 | 0.99846 | -0.010791 | 0.4 | 1 | 1.1 | 0.9
8 | 1 | 0.015209 | 0.0038116 | 0 | 0 | 1 | 0.99844 | -0.010896 | 0.4 | 1 | 1.1 | 0.9

## generator_data
GEN_BUS | PG | QG | QMAX | QMIN | VG | MBASE | GEN_STATUS | PMAX | PMIN
2 | 0.14216 | 0.035653 | 10 | -10 | 1 | 100 | 1 | 10 | 0

## branch_data
F_BUS | T_BUS | BR_R | BR_X | BR_B | RATE_A | RATE_B | RATE_C | TAP | SHIFT | BR_STATUS | ANGMIN | ANGMAX | P_in | Q_in | P_out | Q_out
1 | 2 | 1.2168 | 0.46799 | 1.2279e-09 | 0 | 0 | 0 | 0 | 0 | 1 | -90 | 90 | -0.021747 | -0.0054503 | 0.021753 | 0.0054525
2 | 3 | 1.2956 | 0.49831 | 1.3075e-09 | 0 | 0 | 0 | 0 | 0 | 1 | -90 | 90 | 0.06023 | 0.015105 | -0.06018 | -0.015086
2 | 4 | 2.1353 | 0.82126 | 2.1549e-09 | 0 | 0 | 0 | 0 | 0 | 1 | -90 | 90 | 0.060181 | 0.015095 | -0.060098 | -0.015063
3 | 5 | 0.092665 | 0.03564 | 9.3515e-11 | 0 | 0 | 0 | 0 | 0 | 1 | -90 | 90 | 0.050601 | 0.012686 | -0.050599 | -0.012685
4 | 11 | 2.7604 | 1.0617 | 2.7857e-09 | 0 | 0 | 0 | 0 | 0 | 1 | -90 | 90 | 0.013945 | 0.0034963 | -0.013939 | -0.0034943
5 | 6 | 1.2262 | 0.47162 | 1.2375e-09 | 0 | 0 | 0 | 0 | 0 | 1 | -90 | 90 | 0.043072 | 0.010798 | -0.043047 | -0.010789
11 | 10 | 4.8053 | 1.8482 | 4.8494e-09 | 0 | 0 | 0 | 0 | 0 | 1 | -90 | 90 | 0.013939 | 0.0034943 | -0.013929 | -0.003491
6 | 7 | 0.17353 | 0.066741 | 1.7512e-10 | 0 | 0 | 0 | 0 | 0 | 1 | -90 | 90 | 0.028467 | 0.0071347 | -0.028466 | -0.0071342
7 | 8 | 0.089638 | 0.034476 | 9.046e-11 | 0 | 0 | 0 | 0 | 0 | 1 | -90 | 90 | 0.015209 | 0.0038117 | -0.015209 | -0.0038116