## bus_data
BUS_I | BUS_TYPE | Pd | Qd | Gs | Bs | area | Vm | Va | baseKV | zone | Vmax | Vmin
1 | 1 | 0.03895 | 0.0097617 | 0 | 0 | 1 | 0.99037 | -0.067372 | 0.4 | 1 | 1.1 | 0.9
2 | 1 | 0.030131 | 0.0075517 | 0 | 0 | 1 | 0.98886 | -0.078055 | 0.4 | 1 | 1.1 | 0.9
3 | 3 | 0 | 0 | 0 | 0 | 1 | 1 | 0 | 0.4 | 1 | 1.1 | 0.9
4 | 1 | 0.016879 | 0.0042302 | 0 | 0 | 1 | 0.98851 | -0.080532 | 0.4 | 1 | 1.1 | 0.9
5 | 1 | 0 | 0 | 0 | 0 | 1 | 0.99504 | -0.034479 | 0.4 | 1 | 1.1 | 0.9
6 | 1 | 0 | 0 | 0 | 0 | 1 | 0.99647 | -0.024649 | 0.4 | 1 | 1.1 | 0.9
16 | 1 | 0 | 0 | 0 | 0 | 1 | 0.9936 | -0.044572 | 0.4 | 1 | 1.1 | 0.9
7 | 1 | 0.025236 | 0.0063248 | 0 | 0 | 1 | 0.99342 | -0.046096 | 0.4 | 1 | 1.1 | 0.9
24 | 1 | 0.0073636 | 0.0018455 | 0 | 0 | 1 | 0.99253 | -0.052132 | 0.4 | 1 | 1.1 | 0.9
14 | 1 | 0 | 0 | 0 | 0 | 1 | 0.99121 | -0.061369 | 0.4 | 1 | 1.1 | 0.9
17 | 1 | 0.0071522 | 0.0017925 | 0 | 0 | 1 | 0.99117 | -0.06169 | 0.4 | 1 | 1.1 | 0.9
8 | 1 | 0.0058566 | 0.0014678 | 0 | 0 | 1 | 0.99323 | -0.047425 | 0.4 | 1 | 1.1 | 0.9
9 | 1 | 0.0078271 | 0.0019617 | 0 | 0 | 1 | 0.99313 | -0.048131 | 0.4 | 1 | 1.1 | 0.9
12 | 1 | 0.0070713 | 0.0017722 | 0 | 0 | 1 | 0.99016 | -0.068742 | 0.4 | 1 | 1.1 | 0.9
13 | 1 | 0.01611 | 0.0040375 | 0 | 0 | 1 | 0.98901 | -0.076881 | 0.4 | 1 | 1.1 | 0.9
15 | 1 | 0.0070135 | 0.0017577 | 0 | 0 | 1 | 0.98872 | -0.078946 | 0.4 | 1 | 1.1 | 0.9
18 | 1 | 0.012709 | 0.0031852 | 0 | 0 | 1 | 0.98726 | -0.089306 | 0.4 | 1 | 1.1 | 0.9
19 | 1 | 0.0073024 | 0.0018301 | 0 | 0 | 1 | 0.98713 | -0.090173 | 0.4 | 1 | 1.1 | 0.9
25 | 1 | 0.010772 | 0.0026996 | 0 | 0 | 1 | 0.99246 | -0.052651 | 0.4 | 1 | 1.1 | 0.9
20 | 1 | 0.024028 | 0.006022 | 0 | 0 | 1 | 0.98606 | -0.097755 | 0.4 | 1 | 1.1 | 0.9
21 | 1 | 0.008721 | 0.0021857 | 0 | 0 | 1 | 0.98595 | -0.098539 | 0.4 | 1 | 1.1 | 0.9

## generator_data
GEN_BUS | PG | QG | QMAX | QMIN | VG | MBASE | GEN_STATUS | PMAX | PMIN
3 | 0.23548 | 0.059325 | 10 | -10 | 1 | 100 | 1 | 10 | 0

## branch_data
F_BUS | T_BUS | BR_R | BR_X | BR_B | RATE_A | RATE_B | RATE_C | TAP | SHIFT | BR_STATUS | ANGMIN | ANGMAX | P_in | Q_in | P_out | Q_out
1 | 2 | 2.8988 | 1.1149 | 2.9254e-09 | 0 | 0 | 0 | 0 | 0 | 1 | -90 | 90 | 0.047086 | 0.01181 | -0.047016 | -0.011784
1 | 3 | 10.1099 | 3.8884 | 1.0203e-08 | 0 | 0 | 0 | 0 | 0 | 1 | -90 | 90 | -0.086035 | -0.021572 | 0.086846 | 0.021883
2 | 4 | 1.868 | 0.71845 | 1.8851e-09 | 0 | 0 | 0 | 0 | 0 | 1 | -90 | 90 | 0.016884 | 0.0042322 | -0.016879 | -0.0042302
3 | 5 | 4.1278 | 1.5876 | 8.3314e-09 | 0 | 0 | 0 | 0 | 0 | 1 | -90 | 90 | 0.10946 | 0.027592 | -0.10893 | -0.027391
3 | 6 | 8.2183 | 3.1609 | 8.2937e-09 | 0 | 0 | 0 | 0 | 0 | 1 | -90 | 90 | 0.039173 | 0.0098499 | -0.039039 | -0.0097992
5 | 16 | 1.2007 | 0.46181 | 2.4234e-09 | 0 | 0 | 0 | 0 | 0 | 1 | -90 | 90 | 0.10893 | 0.027391 | -0.10878 | -0.027332
6 | 7 | 7.1045 | 2.7325 | 7.1696e-09 | 0 | 0 | 0 | 0 | 0 | 1 | -90 | 90 | 0.039039 | 0.0097992 | -0.038923 | -0.0097553
16 | 24 | 5.3542 | 2.0593 | 5.4033e-09 | 0 | 0 | 0 | 0 | 0 | 1 | -90 | 90 | 0.018155 | 0.0045521 | -0.018136 | -0.0045453
16 | 14 | 2.3912 | 0.9197 | 2.4132e-09 | 0 | 0 | 0 | 0 | 0 | 1 | -90 | 90 | 0.090623 | 0.02278 | -0.090412 | -0.022699
7 | 8 | 1.2476 | 0.47986 | 1.2591e-09 | 0 | 0 | 0 | 0 | 0 | 1 | -90 | 90 | 0.013687 | 0.0034305 | -0.013684 | -0.0034296
24 | 25 | 0.61786 | 0.23764 | 6.2353e-10 | 0 | 0 | 0 | 0 | 0 | 1 | -90 | 90 | 0.010772 | 0.0026999 | -0.010772 | -0.0026996
14 | 17 | 0.57317 | 0.22045 | 5.7843e-10 | 0 | 0 | 0 | 0 | 0 | 1 | -90 | 90 | 0.0071525 | 0.0017926 | -0.0071522 | -0.0017925
14 | 12 | 1.1361 | 0.43696 | 1.1465e-09 | 0 | 0 | 0 | 0 | 0 | 1 | -90 | 90 | 0.083259 | 0.020907 | -0.083174 | -0.020874
8 | 9 | 1.16 | 0.44614 | 1.1706e-09 | 0 | 0 | 0 | 0 | 0 | 1 | -90 | 90 | 0.0078279 | 0.0019618 | -0.0078271 | -0.0019617
12 | 13 | 1.3681 | 0.52618 | 1.3806e-09 | 0 | 0 | 0 | 0 | 0 | 1 | -90 | 90 | 0.076103 | 0.019102 | -0.076017 | -0.019069
13 | 15 | 0.43985 | 0.16917 | 4.4389e-10 | 0 | 0 | 0 | 0 | 0 | 1 | -90 | 90 | 0.059907 | 0.015031 | -0.05989 | -0.015025
15 | 18 | 2.4966 | 0.96022 | 2.5195e-09 | 0 | 0 | 0 | 0 | 0 | 1 | -90 | 90 | 0.052877 | 0.013267 | -0.052801 | -0.013238
18 | 19 | 0.27474 | 0.10567 | 2.7726e-10 | 0 | 0 | 0 | 0 | 0 | 1 | -90 | 90 | 0.040092 | 0.010053 | -0.040087 | -0.010051
19 | 20 | 2.9353 | 1.1289 | 2.9622e-09 | 0 | 0 | 0 | 0 | 0 | 1 | -90 | 90 | 0.032785 | 0.0082209 | -0.03275 | -0.008208
20 | 21 | 1.138 | 0.43768 | 1.1484e-09 | 0 | 0 | 0 | 0 | 0 | 1 | -90 | 90 | 0.008722 | 0.002186 | -0.008721 | -0.0021857